## Oil supply (PJ)
| buildings | electricity generation | ethanol | exports | gasification | hydrogen | imports | industry | light oil | methanol | non-commercial | non-energy (feedstock) | others | production | production (unconv.) | refinery | transport
1950 | 0 | 0 | 0 | 0 | 0 | 0 | 0 | 0 | 0 | 0 | 0 | 0 | 0 | 0 | 0 | 0 | 0
1955 | 0 | 0 | 0 | 0 | 0 | 0 | 0 | 0 | 0 | 0 | 0 | 0 | 0 | 0 | 0 | 0 | 0
1960 | 0 | 0 | 0 | 0 | 0 | 0 | 0 | 0 | 0 | 0 | 0 | 0 | 0 | 0 | 0 | 0 | 0
1965 | 0 | 0 | 0 | 0 | 0 | 0 | 0 | 0 | 0 | 0 | 0 | 0 | 0 | 0 | 0 | 0 | 0
1970 | 0 | 0 | 0 | 0 | 0 | 0 | 0 | 0 | 0 | 0 | 0 | 0 | 0 | 0 | 0 | 0 | 0
1975 | 0 | 0 | 0 | 0 | 0 | 0 | 0 | 0 | 0 | 0 | 0 | 0 | 0 | 0 | 0 | 0 | 0
1980 | 0 | 0 | 0 | 0 | 0 | 0 | 0 | 0 | 0 | 0 | 0 | 0 | 0 | 0 | 0 | 0 | 0
1985 | 0 | 0 | 0 | 0 | 0 | 0 | 0 | 0 | 0 | 0 | 0 | 0 | 0 | 0 | 0 | 0 | 0
1990 | 0 | 0 | 0 | 0 | 0 | 0 | 145.0971 | 0 | 0 | 0 | 0 | 0 | 0 | 113.2005 | 0 | 0 | 0
1995 | 0 | 0 | 0 | 0 | 0 | 0 | 157.147 | 0 | 0 | 0 | 0 | 0 | 0 | 117.2198 | 0 | 0 | 0
2000 | 0 | 0 | 0 | 0 | 0 | 0 | 287.4885 | 0 | 0 | 0 | 0 | 0 | 0 | 125.2148 | 0 | 0 | 0
2005 | 0 | 0 | 0 | 0 | 0 | 0 | 373.4115 | 0 | 0 | 0 | 0 | 0 | 0 | 149.6792 | 0 | 0 | 0
2010 | 0 | 0 | 0 | 0 | 0 | 0 | 289.0558 | 0 | 0 | 0 | 0 | 0 | 0 | 146.4401 | 0 | 0 | 0
2015 | 0 | 0 | 0 | 0 | 0 | 0 | 363.3168 | 0 | 0 | 0 | 0 | 0 | 0 | 199.1312 | 0 | 0 | 0
2020 | 0 | 0 | 0 | 0 | 0 | 0 | 368.9488 | 0 | 0 | 0 | 0 | 0 | 0 | 179.2022 | 0 | 0 | 0
2025 | 0 | 0 | 0 | 0 | 0 | 0 | 1004.01 | 0 | 0 | 0 | 0 | 0 | 0 | 0 | 0 | 0 | 0
2030 | 0 | 0 | 0 | 0 | 0 | 0 | 1399.5038 | 0 | 0 | 0 | 0 | 0 | 0 | 0 | 0 | 0 | 0
2035 | 0 | 0 | 0 | 0 | 0 | 0 | 2018.7295 | 0 | 0 | 0 | 0 | 0 | 0 | 0 | 0 | 0 | 0
2040 | 0 | 0 | 0 | 0 | 0 | 0 | 2446.5517 | 0 | 0 | 0 | 0 | 0 | 0 | 0 | 0 | 0 | 0
2045 | 0 | 0 | 0 | 0 | 0 | 0 | 2979.0557 | 0 | 0 | 0 | 0 | 0 | 0 | 0 | 0 | 0 | 0
2050 | 0 | 0 | 0 | 0 | 0 | 0 | 3064.1547 | 0 | 0 | 0 | 0 | 0 | 0 | 0 | 0 | 0 | 0
2055 | 0 | 0 | 0 | 0 | 0 | 0 | 3512.217 | 0 | 0 | 0 | 0 | 0 | 0 | 0 | 0 | 0 | 0
2060 | 0 | 0 | 0 | 0 | 0 | 0 | 4312.8022 | 0 | 0 | 0 | 0 | 0 | 0 | 0 | 0 | 0 | 0
2070 | 0 | 0 | 0 | 0 | 0 | 0 | 12191.5035 | 0 | 0 | 0 | 0 | 0 | 0 | 0 | 0 | 0 | 0

## Oil derivative supply (PJ)
| buildings | electricity generation | ethanol | exports | gasification | hydrogen | imports | industry | light oil | methanol | non-commercial | non-energy (feedstock) | others | production | production (unconv.) | refinery | transport
1950 | 0 | 0 | 0 | 0 | 0 | 0 | 0 | 0 | 0 | 0 | 0 | 0 | 0 | 0 | 0 | 0 | 0
1955 | 0 | 0 | 0 | 0 | 0 | 0 | 0 | 0 | 0 | 0 | 0 | 0 | 0 | 0 | 0 | 0 | 0
1960 | 0 | 0 | 0 | 0 | 0 | 0 | 0 | 0 | 0 | 0 | 0 | 0 | 0 | 0 | 0 | 0 | 0
1965 | 0 | 0 | 0 | 0 | 0 | 0 | 0 | 0 | 0 | 0 | 0 | 0 | 0 | 0 | 0 | 0 | 0
1970 | 0 | 0 | 0 | 0 | 0 | 0 | 0 | 0 | 0 | 0 | 0 | 0 | 0 | 0 | 0 | 0 | 0
1975 | 0 | 0 | 0 | 0 | 0 | 0 | 0 | 0 | 0 | 0 | 0 | 0 | 0 | 0 | 0 | 0 | 0
1980 | 0 | 0 | 0 | 0 | 0 | 0 | 0 | 0 | 0 | 0 | 0 | 0 | 0 | 0 | 0 | 0 | 0
1985 | 0 | 0 | 0 | 0 | 0 | 0 | 0 | 0 | 0 | 0 | 0 | 0 | 0 | 0 | 0 | 0 | 0
1990 | 0 | 0 | 0 | 0 | 0 | 0 | 217.1821 | 0 | 0 | 0 | 0 | 0 | 0 | 0 | 0 | 244.7856 | 0
1995 | 0 | 0 | 0 | 0 | 0 | 0 | 359.5829 | 0 | 0 | 0 | 0 | 0 | 0 | 0 | 0 | 254.6847 | 0
2000 | 0 | 0 | 0 | 0 | 0 | 0 | 192.7575 | 0 | 0 | 0 | 0 | 0 | 0 | 0 | 0 | 383.73 | 0
2005 | 0 | 0 | 0 | 0 | 0 | 0 | 203.7919 | 0 | 0 | 0 | 0 | 0 | 0 | 0 | 0 | 480.8231 | 0
2010 | 0 | 0 | 0 | 0 | 0 | 0 | 457.4297 | 0 | 0 | 0 | 0 | 0 | 0 | 0 | 0 | 401.1632 | 0
2015 | 0 | 0 | 0 | 0 | 0 | 0 | 307.5359 | 0 | 0 | 0 | 0 | 0 | 0 | 0 | 0 | 500.9367 | 0
2020 | 0 | 0 | 0 | 0 | 0 | 0 | 387.5648 | 0 | 0 | 0 | 0 | 0 | 0 | 0 | 0 | 513.6363 | 0
2025 | 0 | 0 | 0 | 0 | 0 | 0 | 14.5285 | 0 | 13.819 | 0 | 0 | 0 | 0 | 0 | 0 | 932.0596 | 0
2030 | 0 | 0 | 0 | 0 | 0 | 0 | 0 | 0 | 0 | 0 | 0 | 0 | 0 | 0 | 0 | 1291.0164 | 0
2035 | 0 | 0 | 0 | 0 | 0 | 0 | 0 | 0 | 0 | 0 | 0 | 0 | 0 | 0 | 0 | 1848.3195 | 0
2040 | 0 | 0 | 0 | 0 | 0 | 0 | 0 | 0 | 0 | 0 | 0 | 0 | 0 | 0 | 0 | 2219.6096 | 0
2045 | 0 | 0 | 0 | 0 | 0 | 0 | 0 | 0 | 0 | 0 | 0 | 0 | 0 | 0 | 0 | 2712.9285 | 0
2050 | 0 | 0 | 0 | 0 | 0 | 0 | 0 | 0 | 0 | 0 | 0 | 0 | 0 | 0 | 0 | 2807.4687 | 0
2055 | 0 | 0 | 0 | 0 | 0 | 0 | 0 | 0 | 0 | 0 | 0 | 0 | 0 | 0 | 0 | 3247.3749 | 0
2060 | 0 | 0 | 0 | 0 | 0 | 0 | 0 | 0 | 0 | 0 | 0 | 0 | 0 | 0 | 0 | 4004.6073 | 0
2070 | 0 | 0 | 0 | 0 | 0 | 0 | 0 | 0 | 0 | 0 | 0 | 0 | 0 | 0 | 0 | 5486.4145 | 0

## Oil derivative use (PJ)
| buildings | electricity generation | ethanol | exports | gasification | hydrogen | imports | industry | light oil | methanol | non-commercial | non-energy (feedstock) | others | production | production (unconv.) | refinery | transport
1950 | 0 | 0 | 0 | 0 | 0 | 0 | 0 | 0 | 0 | 0 | 0 | 0 | 0 | 0 | 0 | 0 | 0
1955 | 0 | 0 | 0 | 0 | 0 | 0 | 0 | 0 | 0 | 0 | 0 | 0 | 0 | 0 | 0 | 0 | 0
1960 | 0 | 0 | 0 | 0 | 0 | 0 | 0 | 0 | 0 | 0 | 0 | 0 | 0 | 0 | 0 | 0 | 0
1965 | 0 | 0 | 0 | 0 | 0 | 0 | 0 | 0 | 0 | 0 | 0 | 0 | 0 | 0 | 0 | 0 | 0
1970 | 0 | 0 | 0 | 0 | 0 | 0 | 0 | 0 | 0 | 0 | 0 | 0 | 0 | 0 | 0 | 0 | 0
1975 | 0 | 0 | 0 | 0 | 0 | 0 | 0 | 0 | 0 | 0 | 0 | 0 | 0 | 0 | 0 | 0 | 0
1980 | 0 | 0 | 0 | 0 | 0 | 0 | 0 | 0 | 0 | 0 | 0 | 0 | 0 | 0 | 0 | 0 | 0
1985 | 0 | 0 | 0 | 0 | 0 | 0 | 0 | 0 | 0 | 0 | 0 | 0 | 0 | 0 | 0 | 0 | 0
1990 | 74.5458 | 0 | 0 | 0 | 0 | 0 | 217.1821 | 53.2366 | 0 | 0 | 0 | 8.4043 | 0 | 0 | 0 | 0 | 207.9137
1995 | 51.9415 | 0 | 0 | 0 | 0 | 0 | 359.5829 | 77.052 | 0 | 0 | 0 | 14.3993 | 0 | 0 | 0 | 0 | 299.9168
2000 | 53.0698 | 0 | 0 | 0 | 0 | 0 | 192.7575 | 79.2194 | 0 | 0 | 0 | 15.8279 | 0 | 0 | 0 | 0 | 373.402
2005 | 43.4603 | 0 | 0 | 0 | 0 | 0 | 203.7919 | 71.6055 | 0 | 0 | 0 | 25.0207 | 0 | 0 | 0 | 0 | 377.8013
2010 | 34.2146 | 0 | 0 | 0 | 0 | 0 | 457.4297 | 58.031 | 0 | 0 | 0 | 13.3082 | 0 | 0 | 0 | 0 | 409.413
2015 | 64.0958 | 0 | 0 | 0 | 0 | 0 | 307.5359 | 84.5983 | 0 | 0 | 0 | 22.8762 | 0 | 0 | 0 | 0 | 597.1121
2020 | 65.3945 | 37.6535 | 0 | 0 | 0 | 0 | 387.5648 | 61.9198 | 0 | 0 | 0 | 20.3754 | 0 | 0 | 0 | 0 | 716.7029
2025 | 14.5658 | 49.0562 | 0 | 14.6753 | 0 | 0 | 14.5285 | 58.1037 | 0 | 0 | 0 | 16.395 | 0 | 0 | 0 | 0 | 776.7177
2030 | 24.0838 | 149.2625 | 0 | 0 | 0 | 0 | 0 | 72.9475 | 0 | 0 | 0 | 18.9312 | 0 | 0 | 0 | 0 | 973.8796
2035 | 42.5445 | 303.5162 | 0 | 0 | 0 | 0 | 0 | 96.8809 | 0 | 0 | 0 | 27.9103 | 0 | 0 | 0 | 0 | 1082.5395
2040 | 69.6652 | 469.7165 | 0 | 0 | 0 | 0 | 0 | 132.2433 | 0 | 0 | 0 | 43.1735 | 0 | 0 | 0 | 0 | 1182.0998
2045 | 122.9984 | 544.3882 | 0 | 0 | 0 | 0 | 0 | 181.7896 | 0 | 0 | 0 | 65.9928 | 0 | 0 | 0 | 0 | 1371.7056
2050 | 207.7305 | 483.0237 | 0 | 0 | 0 | 0 | 0 | 240.3037 | 0 | 0 | 0 | 102.9831 | 0 | 0 | 0 | 0 | 1685.2759
2055 | 342.9147 | 432.5114 | 0 | 0 | 0 | 0 | 0 | 292.1831 | 0 | 0 | 0 | 164.4984 | 0 | 0 | 0 | 0 | 1987.1187
2060 | 565.296 | 477.5275 | 0 | 0 | 0 | 0 | 0 | 321.0572 | 0 | 0 | 0 | 228.8296 | 0 | 0 | 0 | 0 | 2376.6262
2070 | 1419.2276 | 504.9613 | 0 | 0 | 0 | 0 | 0 | 377.3691 | 0 | 0 | 0 | 450.1343 | 0 | 0 | 0 | 0 | 2684.9077

## Gas supply (PJ)
| buildings | electricity generation | ethanol | exports | gasification | hydrogen | imports | industry | light oil | methanol | non-commercial | non-energy (feedstock) | others | production | production (unconv.) | refinery | transport
1950 | 0 | 0 | 0 | 0 | 0 | 0 | 0 | 0 | 0 | 0 | 0 | 0 | 0 | 0 | 0 | 0 | 0
1955 | 0 | 0 | 0 | 0 | 0 | 0 | 0 | 0 | 0 | 0 | 0 | 0 | 0 | 0 | 0 | 0 | 0
1960 | 0 | 0 | 0 | 0 | 0 | 0 | 0 | 0 | 0 | 0 | 0 | 0 | 0 | 0 | 0 | 0 | 0
1965 | 0 | 0 | 0 | 0 | 0 | 0 | 0 | 0 | 0 | 0 | 0 | 0 | 0 | 0 | 0 | 0 | 0
1970 | 0 | 0 | 0 | 0 | 0 | 0 | 0 | 0 | 0 | 0 | 0 | 0 | 0 | 0 | 0 | 0 | 0
1975 | 0 | 0 | 0 | 0 | 0 | 0 | 0 | 0 | 0 | 0 | 0 | 0 | 0 | 0 | 0 | 0 | 0
1980 | 0 | 0 | 0 | 0 | 0 | 0 | 0 | 0 | 0 | 0 | 0 | 0 | 0 | 0 | 0 | 0 | 0
1985 | 0 | 0 | 0 | 0 | 0 | 0 | 0 | 0 | 0 | 0 | 0 | 0 | 0 | 0 | 0 | 0 | 0
1990 | 0 | 0 | 0 | 0 | 0 | 0 | 0 | 0 | 0 | 0 | 0 | 0 | 342.6174 | 422.0316 | 0 | 0 | 0
1995 | 0 | 0 | 0 | 0 | 0 | 0 | 0 | 0 | 0 | 0 | 0 | 0 | 460.2745 | 550.872 | 0 | 0 | 0
2000 | 0 | 0 | 0 | 0 | 0 | 0 | 0 | 0 | 0 | 0 | 0 | 0 | 602.198 | 697.9104 | 0 | 0 | 0
2005 | 0 | 0 | 0 | 0 | 0 | 0 | 0 | 0 | 0 | 0 | 0 | 0 | 875.0334 | 1073.6829 | 0 | 0 | 0
2010 | 0 | 0 | 0 | 0 | 0 | 0 | 0 | 0 | 0 | 0 | 0 | 0 | 1052.5901 | 1129.8393 | 0 | 0 | 0
2015 | 0 | 0 | 0 | 0 | 0 | 0 | 0 | 0 | 0 | 0 | 0 | 0 | 1052.8705 | 1015.6329 | 0 | 0 | 0
2020 | 0 | 0 | 0 | 0 | 0 | 0 | 0 | 0 | 0 | 0 | 0 | 0 | 846.8558 | 994.3133 | 0 | 0 | 0
2025 | 0 | 0 | 0 | 0 | 0 | 232.527 | 0 | 0 | 0 | 0 | 0 | 0 | 3207.7169 | 1826.7369 | 0 | 0 | 0
2030 | 0 | 0 | 0 | 0 | 0 | 0 | 0 | 0 | 0 | 0 | 0 | 0 | 2966.8062 | 1657.3227 | 0 | 0 | 0
2035 | 0 | 0 | 0 | 0 | 0 | 0 | 0 | 0 | 0 | 0 | 0 | 0 | 3611.0465 | 2066.3249 | 0 | 0 | 0
2040 | 0 | 0 | 0 | 0 | 0 | 0 | 0 | 0 | 0 | 0 | 0 | 0 | 3841.03 | 2240.4527 | 0 | 0 | 0
2045 | 0 | 0 | 0 | 0 | 0 | 0 | 0 | 0 | 0 | 0 | 0 | 0 | 4045.7872 | 2407.4172 | 0 | 0 | 0
2050 | 0 | 0 | 0 | 0 | 0 | 0 | 0 | 0 | 0 | 0 | 0 | 0 | 4106.6019 | 2523.7509 | 0 | 0 | 0
2055 | 0 | 0 | 0 | 0 | 0 | 0 | 0 | 0 | 0 | 0 | 0 | 0 | 4305.4296 | 2756.097 | 0 | 0 | 0
2060 | 0 | 0 | 0 | 0 | 0 | 0 | 0 | 0 | 0 | 0 | 0 | 0 | 4603.2905 | 3053.9579 | 0 | 0 | 0
2070 | 0 | 0 | 0 | 0 | 0 | 0 | 0 | 0 | 0 | 0 | 0 | 0 | 4915.5873 | 3661.6939 | 1193.5486 | 0 | 0

## Gas utilization (PJ)
| buildings | electricity generation | ethanol | exports | gasification | hydrogen | imports | industry | light oil | methanol | non-commercial | non-energy (feedstock) | others | production | production (unconv.) | refinery | transport
1950 | 0 | 0 | 0 | 0 | 0 | 0 | 0 | 0 | 0 | 0 | 0 | 0 | 0 | 0 | 0 | 0 | 0
1955 | 0 | 0 | 0 | 0 | 0 | 0 | 0 | 0 | 0 | 0 | 0 | 0 | 0 | 0 | 0 | 0 | 0
1960 | 0 | 0 | 0 | 0 | 0 | 0 | 0 | 0 | 0 | 0 | 0 | 0 | 0 | 0 | 0 | 0 | 0
1965 | 0 | 0 | 0 | 0 | 0 | 0 | 0 | 0 | 0 | 0 | 0 | 0 | 0 | 0 | 0 | 0 | 0
1970 | 0 | 0 | 0 | 0 | 0 | 0 | 0 | 0 | 0 | 0 | 0 | 0 | 0 | 0 | 0 | 0 | 0
1975 | 0 | 0 | 0 | 0 | 0 | 0 | 0 | 0 | 0 | 0 | 0 | 0 | 0 | 0 | 0 | 0 | 0
1980 | 0 | 0 | 0 | 0 | 0 | 0 | 0 | 0 | 0 | 0 | 0 | 0 | 0 | 0 | 0 | 0 | 0
1985 | 0 | 0 | 0 | 0 | 0 | 0 | 0 | 0 | 0 | 0 | 0 | 0 | 0 | 0 | 0 | 0 | 0
1990 | 73.6509 | 137.5977 | 0 | 0 | 0 | 0 | 0 | 94.8118 | 0 | 0 | 0 | 83.192 | 0 | 0 | 0 | 0 | 0
1995 | 118.2829 | 147.1223 | 0 | 0 | 0 | 0 | 0 | 156.2876 | 0 | 0 | 0 | 68.5782 | 0 | 0 | 0 | 0 | 0.14191
2000 | 150.3579 | 204.5513 | 0 | 0 | 0 | 0 | 0 | 169.227 | 0 | 0 | 0 | 102.5235 | 0 | 0 | 0 | 0 | 4.1186
2005 | 186.5341 | 371.2233 | 0 | 0 | 0 | 0 | 0 | 307.3835 | 0 | 0 | 0 | 120.6946 | 0 | 0 | 0 | 0 | 36.2002
2010 | 250.1488 | 217.4175 | 0 | 0 | 0 | 0 | 0 | 312.2158 | 0 | 0 | 0 | 133.2995 | 0 | 0 | 0 | 0 | 105.2451
2015 | 283.8693 | 277.694 | 0 | 0 | 0 | 0 | 0 | 274.5324 | 0 | 0 | 0 | 141.6219 | 0 | 0 | 0 | 0 | 60.0035
2020 | 316.5197 | 384.016 | 0 | 0 | 0 | 0 | 0 | 310.7131 | 0 | 0 | 0 | 169.5596 | 0 | 0 | 0 | 0 | 50.0634
2025 | 473.7092 | 321.7257 | 0 | 0 | 0 | 227.2908 | 0 | 512.6121 | 0 | 52.6429 | 0 | 290.2709 | 0 | 0 | 0 | 0 | 104.3878
2030 | 490.8404 | 278.1254 | 0 | 0 | 0 | 0 | 0 | 550.9021 | 0 | 24.7531 | 0 | 267.741 | 0 | 0 | 0 | 0 | 0
2035 | 656.3846 | 427.5345 | 0 | 0 | 0 | 0 | 0 | 570.2329 | 0 | 39.4245 | 0 | 318.104 | 0 | 0 | 0 | 0 | 0
2040 | 791.3781 | 542.1245 | 0 | 0 | 0 | 0 | 0 | 447.0163 | 0 | 39.4245 | 0 | 362.183 | 0 | 0 | 0 | 0 | 0
2045 | 901.8808 | 691.7559 | 0 | 0 | 0 | 0 | 0 | 332.7084 | 0 | 16.9879 | 0 | 403.7808 | 0 | 0 | 0 | 0 | 0
2050 | 921.5611 | 881.7893 | 0 | 0 | 0 | 0 | 0 | 230.0821 | 0 | 0 | 0 | 431.2077 | 0 | 0 | 0 | 0 | 0
2055 | 981.1473 | 1147.2349 | 0 | 0 | 0 | 0 | 0 | 137.1029 | 0 | 0 | 0 | 431.0824 | 0 | 0 | 0 | 0 | 0
2060 | 1069.9542 | 1443.425 | 0 | 0 | 0 | 0 | 0 | 51.2595 | 0 | 0 | 0 | 428.119 | 0 | 0 | 0 | 0 | 0
2070 | 930.8655 | 2358.2704 | 0 | 0 | 0 | 0 | 0 | 0 | 0 | 0 | 0 | 323.0279 | 0 | 0 | 0 | 0 | 0

## Coal supply (PJ)
| buildings | electricity generation | ethanol | exports | gasification | hydrogen | imports | industry | light oil | methanol | non-commercial | non-energy (feedstock) | others | production | production (unconv.) | refinery | transport
1950 | 0 | 0 | 0 | 0 | 0 | 0 | 0 | 0 | 0 | 0 | 0 | 0 | 0 | 0 | 0 | 0 | 0
1955 | 0 | 0 | 0 | 0 | 0 | 0 | 0 | 0 | 0 | 0 | 0 | 0 | 0 | 0 | 0 | 0 | 0
1960 | 0 | 0 | 0 | 0 | 0 | 0 | 0 | 0 | 0 | 0 | 0 | 0 | 0 | 0 | 0 | 0 | 0
1965 | 0 | 0 | 0 | 0 | 0 | 0 | 0 | 0 | 0 | 0 | 0 | 0 | 0 | 0 | 0 | 0 | 0
1970 | 0 | 0 | 0 | 0 | 0 | 0 | 0 | 0 | 0 | 0 | 0 | 0 | 0 | 0 | 0 | 0 | 0
1975 | 0 | 0 | 0 | 0 | 0 | 0 | 0 | 0 | 0 | 0 | 0 | 0 | 0 | 0 | 0 | 0 | 0
1980 | 0 | 0 | 0 | 0 | 0 | 0 | 0 | 0 | 0 | 0 | 0 | 0 | 0 | 0 | 0 | 0 | 0
1985 | 0 | 0 | 0 | 0 | 0 | 0 | 0 | 0 | 0 | 0 | 0 | 0 | 0 | 0 | 0 | 0 | 0
1990 | 0 | 0 | 0 | 0 | 0 | 0 | 24.7904 | 0 | 0 | 0 | 0 | 0 | 0 | 45.9584 | 0 | 0 | 0
1995 | 0 | 0 | 0 | 0 | 0 | 0 | 29.8867 | 0 | 0 | 0 | 0 | 0 | 0 | 60.8732 | 0 | 0 | 0
2000 | 0 | 0 | 0 | 0 | 0 | 0 | 26.1686 | 0 | 0 | 0 | 0 | 0 | 0 | 51.7857 | 0 | 0 | 0
2005 | 0 | 0 | 0 | 0 | 0 | 0 | 78.5373 | 0 | 0 | 0 | 0 | 0 | 0 | 77.7344 | 0 | 0 | 0
2010 | 0 | 0 | 0 | 0 | 0 | 0 | 117.9194 | 0 | 0 | 0 | 0 | 0 | 0 | 57.3054 | 0 | 0 | 0
2015 | 0 | 0 | 0 | 0 | 0 | 0 | 135.0466 | 0 | 0 | 0 | 0 | 0 | 0 | 72.6959 | 0 | 0 | 0
2020 | 0 | 0 | 0 | 0 | 0 | 0 | 178.7133 | 0 | 0 | 0 | 0 | 0 | 0 | 129.9217 | 0 | 0 | 0
2025 | 0 | 0 | 0 | 0 | 0 | 0 | 250.6546 | 0 | 0 | 0 | 0 | 0 | 0 | 233.9999 | 0 | 0 | 0
2030 | 0 | 0 | 0 | 0 | 0 | 0 | 335.4325 | 0 | 0 | 0 | 0 | 0 | 0 | 313.9699 | 0 | 0 | 0
2035 | 0 | 0 | 0 | 0 | 0 | 0 | 448.8843 | 0 | 0 | 0 | 0 | 0 | 0 | 440.3591 | 0 | 0 | 0
2040 | 0 | 0 | 0 | 0 | 0 | 0 | 600.7084 | 0 | 0 | 0 | 0 | 0 | 0 | 617.6264 | 0 | 0 | 0
2045 | 0 | 0 | 0 | 0 | 0 | 0 | 803.8834 | 0 | 0 | 0 | 0 | 0 | 0 | 866.253 | 0 | 0 | 0
2050 | 0 | 0 | 0 | 0 | 0 | 0 | 1075.7773 | 0 | 0 | 0 | 0 | 0 | 0 | 845.6725 | 0 | 0 | 0
2055 | 0 | 0 | 0 | 0 | 0 | 0 | 1439.6327 | 0 | 0 | 0 | 0 | 0 | 0 | 1035.5708 | 0 | 0 | 0
2060 | 0 | 0 | 0 | 0 | 0 | 0 | 1668.9289 | 0 | 0 | 0 | 0 | 0 | 0 | 967.6378 | 0 | 0 | 0
2070 | 0 | 0 | 0 | 0 | 0 | 0 | 2242.9009 | 0 | 0 | 0 | 0 | 0 | 0 | 463.2229 | 0 | 0 | 0

## Coal utilization (PJ)
| buildings | electricity generation | ethanol | exports | gasification | hydrogen | imports | industry | light oil | methanol | non-commercial | non-energy (feedstock) | others | production | production (unconv.) | refinery | transport
1950 | 0 | 0 | 0 | 0 | 0 | 0 | 0 | 0 | 0 | 0 | 0 | 0 | 0 | 0 | 0 | 0 | 0
1955 | 0 | 0 | 0 | 0 | 0 | 0 | 0 | 0 | 0 | 0 | 0 | 0 | 0 | 0 | 0 | 0 | 0
1960 | 0 | 0 | 0 | 0 | 0 | 0 | 0 | 0 | 0 | 0 | 0 | 0 | 0 | 0 | 0 | 0 | 0
1965 | 0 | 0 | 0 | 0 | 0 | 0 | 0 | 0 | 0 | 0 | 0 | 0 | 0 | 0 | 0 | 0 | 0
1970 | 0 | 0 | 0 | 0 | 0 | 0 | 0 | 0 | 0 | 0 | 0 | 0 | 0 | 0 | 0 | 0 | 0
1975 | 0 | 0 | 0 | 0 | 0 | 0 | 0 | 0 | 0 | 0 | 0 | 0 | 0 | 0 | 0 | 0 | 0
1980 | 0 | 0 | 0 | 0 | 0 | 0 | 0 | 0 | 0 | 0 | 0 | 0 | 0 | 0 | 0 | 0 | 0
1985 | 0 | 0 | 0 | 0 | 0 | 0 | 0 | 0 | 0 | 0 | 0 | 0 | 0 | 0 | 0 | 0 | 0
1990 | 0.13666 | 0.23542 | 0 | 0 | 0 | 0 | 0 | 63.6046 | 0 | 0 | 0 | 0 | 0 | 0 | 0 | 0 | 0
1995 | 0.05256 | 4.8881 | 0 | 0 | 0 | 0 | 0 | 64.3334 | 0 | 0 | 0 | 0 | 0 | 0 | 0 | 0 | 0
2000 | 0.021024 | 3.1849 | 0 | 0 | 0 | 0 | 0 | 57.6618 | 0 | 0 | 0 | 0 | 0 | 0 | 0 | 0 | 0
2005 | 0 | 1.7728 | 0 | 0 | 0 | 0 | 0 | 143.1265 | 0 | 0 | 0 | 0 | 0 | 0 | 0 | 0 | 0
2010 | 0 | 1.19 | 0 | 0 | 0 | 0 | 0 | 165.4523 | 0 | 0 | 0 | 0 | 0 | 0 | 0 | 0 | 0
2015 | 0 | 2.0112 | 0 | 0 | 0 | 0 | 0 | 205.6886 | 0 | 0 | 0 | 0 | 0 | 0 | 0 | 0 | 0
2020 | 0.03504 | 218.5035 | 0 | 0 | 0 | 0 | 0 | 398.0294 | 0 | 0 | 0 | 0 | 0 | 0 | 0 | 0 | 0
2025 | 0 | 192.9249 | 0 | 0 | 0 | 0 | 0 | 260.3229 | 31.4068 | 0 | 0 | 0 | 0 | 0 | 0 | 0 | 0
2030 | 0 | 281.7442 | 0 | 0 | 0 | 0 | 0 | 365.6198 | 0 | 0 | 0 | 0 | 0 | 0 | 0 | 0 | 0
2035 | 0 | 350.5288 | 0 | 0 | 0 | 0 | 0 | 538.7145 | 0 | 0 | 0 | 0 | 0 | 0 | 0 | 0 | 0
2040 | 0 | 404.0867 | 0 | 0 | 0 | 0 | 0 | 814.2481 | 0 | 0 | 0 | 0 | 0 | 0 | 0 | 0 | 0
2045 | 0 | 586.8665 | 0 | 0 | 0 | 0 | 0 | 1083.2698 | 0 | 0 | 0 | 0 | 0 | 0 | 0 | 0 | 0
2050 | 0 | 705.9074 | 0 | 0 | 0 | 0 | 0 | 1215.5424 | 0 | 0 | 0 | 0 | 0 | 0 | 0 | 0 | 0
2055 | 0 | 943.3339 | 0 | 0 | 0 | 0 | 0 | 1531.8697 | 0 | 0 | 0 | 0 | 0 | 0 | 0 | 0 | 0
2060 | 0 | 943.3339 | 0 | 0 | 0 | 0 | 0 | 1693.2329 | 0 | 0 | 0 | 0 | 0 | 0 | 0 | 0 | 0
2070 | 0 | 874.6964 | 0 | 0 | 0 | 0 | 0 | 1831.4274 | 0 | 0 | 0 | 0 | 0 | 0 | 0 | 0 | 0

## Biomass supply (PJ)
| buildings | electricity generation | ethanol | exports | gasification | hydrogen | imports | industry | light oil | methanol | non-commercial | non-energy (feedstock) | others | production | production (unconv.) | refinery | transport
1950 | 0 | 0 | 0 | 0 | 0 | 0 | 0 | 0 | 0 | 0 | 0 | 0 | 0 | 0 | 0 | 0 | 0
1955 | 0 | 0 | 0 | 0 | 0 | 0 | 0 | 0 | 0 | 0 | 0 | 0 | 0 | 0 | 0 | 0 | 0
1960 | 0 | 0 | 0 | 0 | 0 | 0 | 0 | 0 | 0 | 0 | 0 | 0 | 0 | 0 | 0 | 0 | 0
1965 | 0 | 0 | 0 | 0 | 0 | 0 | 0 | 0 | 0 | 0 | 0 | 0 | 0 | 0 | 0 | 0 | 0
1970 | 0 | 0 | 0 | 0 | 0 | 0 | 0 | 0 | 0 | 0 | 0 | 0 | 0 | 0 | 0 | 0 | 0
1975 | 0 | 0 | 0 | 0 | 0 | 0 | 0 | 0 | 0 | 0 | 0 | 0 | 0 | 0 | 0 | 0 | 0
1980 | 0 | 0 | 0 | 0 | 0 | 0 | 0 | 0 | 0 | 0 | 0 | 0 | 0 | 0 | 0 | 0 | 0
1985 | 0 | 0 | 0 | 0 | 0 | 0 | 0 | 0 | 0 | 0 | 0 | 0 | 0 | 0 | 0 | 0 | 0
1990 | 0 | 0 | 0 | 0 | 0 | 0 | 0 | 0 | 0 | 0 | 0 | 0 | 259.6254 | 0 | 0 | 0 | 0
1995 | 0 | 0 | 0 | 0 | 0 | 0 | 0 | 0 | 0 | 0 | 0 | 0 | 212.95 | 0 | 0 | 0 | 0
2000 | 0 | 0 | 0 | 0 | 0 | 0 | 0 | 0 | 0 | 0 | 0 | 0 | 271.5481 | 0 | 0 | 0 | 0
2005 | 0 | 0 | 0 | 0 | 0 | 0 | 0 | 0 | 0 | 0 | 0 | 0 | 267.0793 | 0 | 0 | 0 | 0
2010 | 0 | 0 | 0 | 0 | 0 | 0 | 0 | 0 | 0 | 0 | 0 | 0 | 303.0705 | 0 | 0 | 0 | 0
2015 | 0 | 0 | 0 | 0 | 0 | 0 | 0 | 0 | 0 | 0 | 0 | 0 | 1374.716 | 0 | 0 | 0 | 0
2020 | 0 | 0 | 0 | 0 | 0 | 0 | 0 | 0 | 0 | 0 | 0 | 0 | 309.6688 | 0 | 0 | 0 | 0
2025 | 0 | 0 | 0 | 0 | 0 | 0 | 0 | 0 | 0 | 0 | 0 | 0 | 996.468 | 0 | 0 | 0 | 0
2030 | 0 | 0 | 0 | 0 | 0 | 0 | 0 | 0 | 0 | 0 | 0 | 0 | 1152.7804 | 0 | 0 | 0 | 0
2035 | 0 | 0 | 0 | 0 | 0 | 0 | 0 | 0 | 0 | 0 | 0 | 0 | 1154.46 | 0 | 0 | 0 | 0
2040 | 0 | 0 | 0 | 0 | 0 | 0 | 0 | 0 | 0 | 0 | 0 | 0 | 1175.891 | 0 | 0 | 0 | 0
2045 | 0 | 0 | 0 | 0 | 0 | 0 | 0 | 0 | 0 | 0 | 0 | 0 | 1184.8486 | 0 | 0 | 0 | 0
2050 | 0 | 0 | 0 | 0 | 0 | 0 | 0 | 0 | 0 | 0 | 0 | 0 | 1237.4822 | 0 | 0 | 0 | 0
2055 | 0 | 0 | 0 | 0 | 0 | 0 | 0 | 0 | 0 | 0 | 0 | 0 | 1256.1667 | 0 | 0 | 0 | 0
2060 | 0 | 0 | 0 | 0 | 0 | 0 | 0 | 0 | 0 | 0 | 0 | 0 | 1264.9443 | 0 | 0 | 0 | 0
2070 | 0 | 0 | 0 | 0 | 0 | 0 | 0 | 0 | 0 | 0 | 0 | 0 | 1278.5056 | 0 | 0 | 0 | 0

## Biomass utilization (PJ)
| buildings | electricity generation | ethanol | exports | gasification | hydrogen | imports | industry | light oil | methanol | non-commercial | non-energy (feedstock) | others | production | production (unconv.) | refinery | transport
1950 | 0 | 0 | 0 | 0 | 0 | 0 | 0 | 0 | 0 | 0 | 0 | 0 | 0 | 0 | 0 | 0 | 0
1955 | 0 | 0 | 0 | 0 | 0 | 0 | 0 | 0 | 0 | 0 | 0 | 0 | 0 | 0 | 0 | 0 | 0
1960 | 0 | 0 | 0 | 0 | 0 | 0 | 0 | 0 | 0 | 0 | 0 | 0 | 0 | 0 | 0 | 0 | 0
1965 | 0 | 0 | 0 | 0 | 0 | 0 | 0 | 0 | 0 | 0 | 0 | 0 | 0 | 0 | 0 | 0 | 0
1970 | 0 | 0 | 0 | 0 | 0 | 0 | 0 | 0 | 0 | 0 | 0 | 0 | 0 | 0 | 0 | 0 | 0
1975 | 0 | 0 | 0 | 0 | 0 | 0 | 0 | 0 | 0 | 0 | 0 | 0 | 0 | 0 | 0 | 0 | 0
1980 | 0 | 0 | 0 | 0 | 0 | 0 | 0 | 0 | 0 | 0 | 0 | 0 | 0 | 0 | 0 | 0 | 0
1985 | 0 | 0 | 0 | 0 | 0 | 0 | 0 | 0 | 0 | 0 | 0 | 0 | 0 | 0 | 0 | 0 | 0
1990 | 0 | 0 | 0 | 0 | 0 | 0 | 0 | 0 | 0 | 0 | 68.7748 | 0 | 0 | 0 | 0 | 0 | 0
1995 | 114.9487 | 0 | 0 | 0 | 0 | 0 | 0 | 98.0013 | 0 | 0 | 70.5618 | 0 | 0 | 0 | 0 | 0 | 0
2000 | 161.3487 | 0 | 0 | 0 | 0 | 0 | 0 | 110.1994 | 0 | 0 | 91.2179 | 0 | 0 | 0 | 0 | 0 | 0
2005 | 142.6009 | 0 | 0 | 0 | 0 | 0 | 0 | 124.4784 | 0 | 0 | 74.1622 | 0 | 0 | 0 | 0 | 0 | 0
2010 | 164.2575 | 0 | 0 | 0 | 0 | 0 | 0 | 138.813 | 0 | 0 | 78.3407 | 0 | 0 | 0 | 0 | 0 | 0
2015 | 168.2417 | 6.1983 | 0 | 0 | 0 | 0 | 0 | 149.2299 | 0 | 0 | 73.3212 | 0 | 0 | 0 | 0 | 0 | 0
2020 | 172.9513 | 6.7735 | 0 | 0 | 0 | 0 | 0 | 136.7175 | 0 | 0 | 68.5908 | 0 | 0 | 0 | 0 | 0 | 0
2025 | 100.4514 | 8.4516 | 71.7857 | 0 | 0 | 158.2486 | 0 | 242.9376 | 0 | 0 | 71.204 | 0 | 0 | 0 | 0 | 0 | 0
2030 | 159.6083 | 7.7747 | 71.7857 | 0 | 0 | 0 | 0 | 340.093 | 0 | 0 | 73.8172 | 0 | 0 | 0 | 0 | 0 | 0
2035 | 92.303 | 8.445 | 71.7857 | 0 | 0 | 0 | 0 | 409.078 | 0 | 0 | 71.4674 | 0 | 0 | 0 | 0 | 0 | 0
2040 | 26.5711 | 9.1152 | 52.0343 | 0 | 0 | 0 | 0 | 496.2409 | 0 | 0 | 69.1175 | 0 | 0 | 0 | 0 | 0 | 0
2045 | 75.0867 | 9.1152 | 52.0343 | 0 | 0 | 0 | 0 | 456.6829 | 0 | 0 | 60.16 | 0 | 0 | 0 | 0 | 0 | 0
2050 | 149.6162 | 9.1152 | 8.3583 | 0 | 0 | 0 | 0 | 434.7869 | 0 | 0 | 51.2024 | 0 | 0 | 0 | 0 | 0 | 0
2055 | 252.6543 | 0 | 8.3583 | 0 | 0 | 0 | 0 | 350.4334 | 0 | 0 | 41.6331 | 0 | 0 | 0 | 0 | 0 | 0
2060 | 189.3835 | 0 | 9.15 | 0 | 0 | 0 | 0 | 422.4818 | 0 | 0 | 32.0637 | 0 | 0 | 0 | 0 | 0 | 0
2070 | 0 | 0 | 10.877 | 0 | 0 | 0 | 0 | 625.4266 | 0 | 0 | 16.7755 | 0 | 0 | 0 | 0 | 0 | 0

## Electricity generation (TWh)
| biomass | coal | geothermal | heavy fuel oil | hydro | light oil | natural gas (CC) | natural gas (ST + CT) | nuclear | others | solar CSP | solar PV | wind offshore | wind onshore
1950 | 0 | 0 | 0 | 0 | 0 | 0 | 0 | 0 | 0 | 0 | 0 | 0 | 0 | 0
1955 | 0 | 0 | 0 | 0 | 0 | 0 | 0 | 0 | 0 | 0 | 0 | 0 | 0 | 0
1960 | 0 | 0 | 0 | 0 | 0 | 0 | 0 | 0 | 0 | 0 | 0 | 0 | 0 | 0
1965 | 0 | 0 | 0 | 0 | 0 | 0 | 0 | 0 | 0 | 0 | 0 | 0 | 0 | 0
1970 | 0 | 0 | 0 | 0 | 0 | 0 | 0 | 0 | 0 | 0 | 0 | 0 | 0 | 0
1975 | 0 | 0 | 0 | 0 | 0 | 0 | 0 | 0 | 0 | 0 | 0 | 0 | 0 | 0
1980 | 0 | 0 | 0 | 0 | 0 | 0 | 0 | 0 | 0 | 0 | 0 | 0 | 0 | 0
1985 | 0 | 0 | 0 | 0 | 0 | 0 | 0 | 0 | 0 | 0 | 0 | 0 | 0 | 0
1990 | 0 | 0.018834 | 0 | 0 | 16.9252 | 0 | 6.2388 | 6.4299 | 0 | 0 | 0 | 0 | 0 | 0
1995 | 0 | 0.42092 | 0 | 0 | 23.2061 | 0 | 7.5519 | 7.7291 | 0 | 0 | 0 | 0 | 0 | 0
2000 | 0 | 0.2409 | 0 | 0 | 17.1941 | 0 | 12.4534 | 9.3266 | 1.9973 | 0 | 0 | 0 | 0 | 0
2005 | 0 | 0.12877 | 0 | 0 | 30.8624 | 0 | 24.0712 | 17.2147 | 2.4843 | 0 | 0 | 0 | 0 | 0
2010 | 0 | 0.0876 | 0 | 0 | 31.8111 | 0 | 14.241 | 11.6378 | 3.4199 | 0 | 0 | 0 | 0 | 0.006
2015 | 0.55626 | 0.14804 | 0 | 0 | 34.6327 | 0 | 22.428 | 12.5725 | 4.6051 | 4.0857 | 0 | 0.21024 | 0 | 0.62177
2020 | 0.56446 | 25.9663 | 0 | 4.1837 | 38.988 | 0 | 38.0397 | 13.1941 | 9.8979 | 0.51374 | 0 | 0.71832 | 0 | 2.8825
2025 | 0.7043 | 23.2002 | 0 | 5.4507 | 40.3959 | 0 | 32.3872 | 11.2335 | 23.2706 | 7.3607 | 0 | 9.9221 | 0 | 3.9568
2030 | 0.64789 | 33.6017 | 0 | 16.5847 | 108.0977 | 0 | 41.8192 | 0 | 23.8459 | 0.99702 | 0 | 28.6579 | 0 | 11.4695
2035 | 0.70375 | 41.0698 | 0 | 33.724 | 111.6215 | 0 | 65.0705 | 0 | 31.232 | 0.99702 | 0 | 42.0788 | 0 | 11.4695
2040 | 0.7596 | 47.3811 | 0 | 52.1907 | 115.1403 | 0 | 83.5324 | 0 | 31.232 | 0.7227 | 0 | 60.7724 | 0 | 14.2941
2045 | 0.7596 | 67.555 | 0 | 60.4876 | 115.1403 | 0 | 107.0948 | 0 | 31.232 | 0.7227 | 0 | 71.6217 | 0 | 22.8245
2050 | 0.7596 | 86.4796 | 0 | 53.6693 | 115.1403 | 0 | 137.1672 | 0 | 31.232 | 0.023218 | 0 | 79.6118 | 0 | 25.796
2055 | 0 | 117.8353 | 0 | 48.0568 | 115.1403 | 0 | 175.548 | 2.0791 | 29.1296 | 0.023218 | 0 | 91.3929 | 0 | 30.2039
2060 | 0 | 117.8353 | 0 | 53.0586 | 115.1403 | 0 | 224.5328 | 0 | 31.232 | 0.025417 | 0 | 101.6008 | 0 | 34.191
2070 | 0 | 110.2089 | 0 | 56.1068 | 115.1403 | 0 | 366.8421 | 0 | 31.232 | 0.030214 | 0 | 190.2208 | 0 | 47.5776

## Power plant capacity (MW)
| biomass | coal | geothermal | heavy fuel oil | hydro | light oil | natural gas (CC) | natural gas (ST + CT) | nuclear | others | solar CSP | solar PV | wind offshore | wind onshore
1950 | 0 | 0 | 0 | 0 | 0 | 0 | 0 | 0 | 0 | 0 | 0 | 0 | 0 | 0
1955 | 0 | 0 | 0 | 0 | 0 | 0 | 0 | 0 | 0 | 0 | 0 | 0 | 0 | 0
1960 | 0 | 0 | 0 | 0 | 0 | 0 | 0 | 0 | 0 | 0 | 0 | 0 | 0 | 0
1965 | 0 | 0 | 0 | 0 | 0 | 0 | 0 | 0 | 0 | 0 | 0 | 0 | 0 | 0
1970 | 0 | 0 | 0 | 0 | 0 | 0 | 0 | 0 | 0 | 0 | 0 | 0 | 0 | 0
1975 | 0 | 0 | 0 | 0 | 0 | 0 | 0 | 0 | 0 | 0 | 0 | 0 | 0 | 0
1980 | 0 | 0 | 0 | 0 | 0 | 0 | 0 | 0 | 0 | 0 | 0 | 0 | 0 | 0
1985 | 0 | 0 | 0 | 0 | 0 | 0 | 0 | 0 | 0 | 0 | 0 | 0 | 0 | 0
1990 | 0 | 0 | 0 | 0 | 0 | 0 | 0 | 0 | 0 | 0 | 0 | 0 | 0 | 0
1995 | 0 | 0 | 0 | 0 | 0 | 0 | 0 | 0 | 0 | 0 | 0 | 0 | 0 | 0
2000 | 0 | 0 | 0 | 0 | 0 | 0 | 0 | 0 | 0 | 0 | 0 | 0 | 0 | 0
2005 | 0 | 0 | 0 | 0 | 0 | 0 | 0 | 0 | 0 | 0 | 0 | 0 | 0 | 0
2010 | 0 | 0 | 0 | 0 | 0 | 0 | 0 | 0 | 0 | 0 | 0 | 0 | 0 | 0
2015 | 0 | 0 | 0 | 0 | 0 | 0 | 0 | 0 | 0 | 0 | 0 | 0 | 0 | 0
2020 | 0 | 0 | 0 | 0 | 0 | 0 | 0 | 0 | 0 | 0 | 0 | 0 | 0 | 0
2025 | 121.3585 | 5786.9156 | 0 | 4257.9903 | 11379.164 | 0 | 9457.7356 | 2772.6834 | 3262 | 10817.9315 | 0 | 5527.5 | 0 | 1848.2065
2030 | 102.0144 | 5300.0304 | 0 | 5085.9099 | 28865.2986 | 0 | 9457.7356 | 2730.91 | 3262 | 1946.2916 | 0 | 14746.445 | 0 | 4321.1074
2035 | 102.0144 | 6034.6324 | 0 | 6000 | 28331.6895 | 0 | 9457.7356 | 14628.2486 | 4362.5533 | 1946.2916 | 0 | 21350.1486 | 0 | 4321.1074
2040 | 102.0144 | 6613.8807 | 0 | 7009.2294 | 27847.1825 | 0 | 11218.4199 | 22699.0331 | 4456.6208 | 1640.0932 | 0 | 30548.2949 | 0 | 5328.747
2045 | 102.0144 | 9304.4246 | 0 | 8123.5002 | 27847.1825 | 0 | 14382.8699 | 28197.5683 | 4456.6208 | 1165.7861 | 0 | 35886.7062 | 0 | 8371.8508
2050 | 102.0144 | 11614.2335 | 0 | 7207.8032 | 27847.1825 | 0 | 18421.5991 | 31492.1971 | 4456.6208 | 120.7406 | 0 | 39818.1892 | 0 | 9431.8831
2055 | 0 | 15825.3164 | 0 | 6454.0447 | 27847.1825 | 0 | 23576.1547 | 37593.2277 | 4156.6208 | 120.7406 | 0 | 45615.0798 | 0 | 11004.347
2060 | 0 | 15825.3164 | 0 | 7125.7869 | 27847.1825 | 0 | 30154.819 | 41607.0351 | 4456.6208 | 132.1765 | 0 | 50637.8821 | 0 | 12426.6815
2070 | 0 | 14801.0903 | 0 | 7535.1614 | 27847.1825 | 0 | 49266.9978 | 66890.5101 | 4456.6208 | 157.1246 | 0 | 94243.2131 | 0 | 17202.1672

## Power plant new capacity (MW)
| biomass | coal | geothermal | heavy fuel oil | hydro | light oil | natural gas (CC) | natural gas (ST + CT) | nuclear | others | solar CSP | solar PV | wind offshore | wind onshore
1950 | 0 | 0 | 0 | 0 | 0 | 0 | 0 | 0 | 0 | 0 | 0 | 0 | 0 | 0
1955 | 0 | 0 | 0 | 0 | 0 | 0 | 0 | 0 | 0 | 0 | 0 | 0 | 0 | 0
1960 | 0 | 0 | 0 | 0 | 37.0716 | 0 | 0 | 0 | 0 | 0 | 0 | 0 | 0 | 0
1965 | 0.2 | 0 | 0 | 0 | 5.8285 | 0 | 0 | 42.1572 | 0 | 0 | 0 | 0 | 0 | 0
1970 | 2.528 | 0 | 0 | 0.132 | 0.0083683 | 0 | 0 | 13.15 | 0 | 0 | 0 | 0 | 0 | 0
1975 | 0.88 | 0 | 0 | 0 | 0.56674 | 0 | 20 | 64 | 0 | 0 | 0 | 0 | 0 | 0
1980 | 2 | 0 | 0 | 5.618 | 188.7333 | 0 | 10 | 42 | 0 | 0 | 0 | 0 | 0 | 0
1985 | 4.408 | 0 | 0 | 33.44 | 320.404 | 0 | 10 | 124 | 0 | 0 | 0 | 0 | 0 | 0
1990 | 4.8 | 0 | 0 | 232.107 | 2.408 | 0 | 90.8 | 122.375 | 0 | 0 | 0 | 0 | 0 | 0
1995 | 13.72 | 16 | 0 | 85.764 | 408.083 | 0 | 225.16 | 291.323 | 0 | 0 | 0 | 0 | 0 | 0
2000 | 4.2 | 8 | 0 | 567.3732 | 19.9584 | 0 | 295.32 | 125.869 | 60 | 0 | 0 | 0 | 0 | 0
2005 | 3.4 | 0 | 0 | 10.8118 | 318.1273 | 0 | 47.8 | 42.4404 | 0 | 26.1 | 0 | 0 | 0 | 0
2010 | 12.505 | 0 | 0 | 152.508 | 36.846 | 0 | 213.3878 | 107.798 | 0 | 20.7 | 0 | 0 | 0 | 1.2
2015 | 40.36 | 0 | 0 | 101.9272 | 97.2338 | 0 | 284.4466 | 42.468 | 60 | 0 | 0 | 60 | 0 | 60.472
2020 | 25.6 | 981 | 0 | 18 | 564.7154 | 0 | 940.48 | 14.434 | 125.6 | 0 | 0 | 140 | 0 | 185.5
2025 | 0 | 152.3831 | 0 | 149.9745 | 275.8483 | 0 | 0 | 0 | 406.8 | 2163.5863 | 0 | 905.741 | 0 | 122.4693
2030 | 0 | 0 | 0 | 165.5839 | 3540.1271 | 0 | 0 | 0 | 0 | 0 | 0 | 1843.789 | 0 | 494.5802
2035 | 0 | 146.9204 | 0 | 182.818 | 0 | 0 | 0 | 2379.4677 | 220.1107 | 0 | 0 | 1320.7407 | 0 | 0
2040 | 0 | 115.8497 | 0 | 201.8459 | 0 | 0 | 352.1369 | 1614.1569 | 78.8135 | 0 | 0 | 1839.6293 | 0 | 202.7279
2045 | 0 | 554.1088 | 0 | 222.8542 | 306.0892 | 0 | 1038.3227 | 1315.9196 | 0 | 0 | 0 | 1127.6823 | 0 | 669.0928
2050 | 0 | 1450.9618 | 0 | 246.049 | 2.408 | 0 | 1068.9336 | 843.1632 | 0 | 24.1481 | 0 | 926.0556 | 0 | 397.5064
2055 | 0 | 897.2227 | 0 | 271.658 | 408.083 | 0 | 2255.8377 | 1365.9381 | 0 | 0 | 0 | 2065.1191 | 0 | 436.9621
2060 | 0 | 0 | 0 | 299.9324 | 19.9584 | 0 | 1315.7329 | 802.7615 | 185.6 | 2.2872 | 0 | 2848.3495 | 0 | 779.0471
2070 | 0 | 0 | 0 | 182.8079 | 168.2751 | 0 | 1999.2521 | 4121.6206 | 203.4 | 2.4948 | 0 | 5480.8108 | 0 | 528.2305

## Electricity use (TWh)
year_act | buildings | elec_i | electric heating | heat pump (el) | hp_el_i | industry | storage_loss | transport
1990 | 17.4879 | 0 | 0 | 0 | 0 | 10.3368 | 0 | 0.037668
1995 | 28.2335 | 0 | 1.4863 | 0 | 0 | 12.1834 | 0 | 0.020148
2000 | 32.5113 | 0 | 1.7111 | 0 | 0 | 14.3582 | 0 | 0.01314
2005 | 45.398 | 0 | 2.3899 | 0 | 0 | 20.0064 | 0 | 0.01314
2010 | 53.0978 | 0 | 2.7945 | 0 | 0 | 21.2764 | 0 | 0.000876
2015 | 62.1256 | 0 | 3.2695 | 0.0060884 | 0 | 25.0352 | 0 | 0
2020 | 81.1739 | 0 | 5.6892 | 0 | 0 | 29.9535 | 0 | 0
2025 | 85.8622 | 0 | 1.0792 | 0 | 0 | 31.7411 | 0 | 1.73
2030 | 153.5675 | 0 | 0 | 0 | 0 | 48.9388 | 0 | 4.7566
2035 | 193.3813 | 0 | 0 | 1.0176 | 0 | 63.8856 | 0 | 10.3035
2040 | 227.4899 | 0 | 0 | 1.2801 | 0 | 79.4278 | 0 | 20.3015
2045 | 265.4743 | 0 | 0 | 1.0365 | 0 | 95.9006 | 0 | 31.1146
2050 | 298.2472 | 0 | 0 | 0 | 0 | 114.6062 | 0 | 31.9049
2055 | 347.1051 | 0 | 0 | 0 | 0 | 128.6716 | 0 | 44.9805
2060 | 390.0474 | 0 | 0 | 0 | 0 | 145.1895 | 0 | 54.2632
2070 | 512.3508 | 0 | 0 | 0 | 0 | 177.1543 | 0 | 130.7992

## Primary energy supply (PJ)
year_act | LNG | bioenergy | biomass | coal | dumagr | electr_asia | electr_asia_afr | electricity | ethanol | gas | heavy fuel oil | hydrogen | light oil | methanol | oil
1990 | 0 | 0 | 0 | 70.7489 | 0.12131 | 0 | 0 | 0 | 0 | 422.0316 | 64.8759 | 0 | 152.3063 | 0 | 258.2976
1995 | 0 | 0 | 0 | 90.7598 | 0.12999 | 0 | 0 | 0 | 0 | 550.872 | 153.8799 | 0 | 205.703 | 0 | 274.3669
2000 | 0 | 0 | 0 | 77.9542 | 0.13569 | 0 | 0 | 0 | 0 | 697.9104 | 0 | 0 | 192.7575 | 0 | 412.7033
2005 | 0 | 0 | 0 | 156.2717 | 0.14547 | 0 | 0 | 0 | 0 | 1073.6829 | 77.2979 | 0 | 126.494 | 0 | 523.0907
2010 | 0 | 0 | 0 | 175.2248 | 0.15164 | 0 | 0 | 0 | 0 | 1129.8393 | 272.0232 | 0 | 185.4065 | 0 | 435.4959
2015 | 0 | 1057.2444 | 1057.2444 | 207.7425 | 0.15725 | 0 | -4.5063 | 0 | 0 | 1015.6329 | 0 | 0 | 307.5359 | 0 | 562.448
2020 | 0 | 0 | 0 | 308.635 | 0 | 0 | 0 | 0 | 0 | 994.3133 | 0 | 0 | 387.5648 | 0 | 548.151
2025 | 0 | 653.079 | 653.079 | 484.6546 | 0.21678 | -1.5103 | 0 | 3.5893 | 31.5857 | 1826.7369 | 0 | 0 | -0.14675 | 31.5857 | 1004.01
2030 | 0 | 653.079 | 653.079 | 649.4024 | 0.23399 | 0 | 0 | 3.5893 | 31.5857 | 1657.3227 | 0 | 0 | 0 | 14.8519 | 1399.5038
2035 | 0 | 653.079 | 653.079 | 889.2434 | 0.25284 | 0 | 0 | 3.5893 | 31.5857 | 2066.3249 | 0 | 0 | 0 | 23.6547 | 2018.7295
2040 | 0 | 653.079 | 653.079 | 1218.3348 | 0.27246 | 0 | 0 | 2.6017 | 22.8951 | 2240.4527 | 0 | 0 | 0 | 23.6547 | 2446.5517
2045 | 0 | 653.079 | 653.079 | 1670.1363 | 0.29226 | 0 | 0 | 2.6017 | 22.8951 | 2407.4172 | 0 | 0 | 0 | 10.1927 | 2979.0557
2050 | 0 | 653.079 | 653.079 | 1921.4498 | 0.31201 | 0 | 0 | 0.083583 | 3.4269 | 2523.7509 | 0 | 0 | 0 | 0 | 3064.1547
2055 | 0 | 653.079 | 653.079 | 2475.2036 | 0.33101 | 0 | 0 | 0.083583 | 3.4269 | 2756.097 | 0 | 0 | 0 | 0 | 3512.217
2060 | 0 | 653.079 | 653.079 | 2636.5667 | 0.34916 | 0 | 0 | 0.0915 | 3.7515 | 3053.9579 | 0 | 0 | 0 | 0 | 4312.8022
2070 | 0 | 653.079 | 653.079 | 2706.1238 | 0.38108 | 0 | 0 | 0.10877 | 4.4596 | 3661.6939 | 0 | 0 | 0 | 0 | 12191.5035

## Final energy consumption (PJ)
year_act | biomass | coal | district heat | electricity | ethanol | gas | heavy fuel oil | hydrogen | light oil | methanol | transport
1980 | 0 | 0 | 0 | 0 | 0 | 0 | 0 | 0 | 0 | 0 | 0
1985 | 0 | 0 | 0 | 0 | 0 | 0 | 0 | 0 | 0 | 0 | 0
1990 | 259.6254 | 63.7413 | 0 | 103.7384 | 0 | 251.6704 | 61.2194 | 0 | 282.8811 | 0 | 0
1995 | 212.95 | 64.386 | 0 | 150.9239 | 0 | 343.2906 | 79.6958 | 0 | 363.6139 | 0 | 0
2000 | 271.5481 | 57.6828 | 0 | 174.9376 | 0 | 426.2271 | 82.4689 | 0 | 439.0502 | 0 | 0
2005 | 267.0793 | 143.1265 | 0 | 244.107 | 0 | 650.8124 | 53.5747 | 0 | 464.313 | 0 | 0
2010 | 303.0705 | 165.4523 | 0 | 277.8106 | 2.3725 | 800.9092 | 43.3038 | 0 | 471.6629 | 0 | 0
2015 | 317.4716 | 205.6886 | 0.57309 | 325.5712 | 0.016508 | 760.0271 | 72.9373 | 0 | 695.7452 | 0 | 0
2020 | 309.6688 | 398.0644 | 0 | 420.54 | 0 | 846.8558 | 46.3358 | 0 | 818.0568 | 0 | 0
2025 | 343.389 | 260.3229 | 0 | 433.4849 | 31.2699 | 1380.98 | 63.2454 | 0 | 802.5368 | 31.2699 | 0
2030 | 499.7013 | 365.6198 | 0 | 746.1464 | 31.2699 | 1309.4835 | 72.1328 | 0 | 1017.7092 | 14.7034 | 0
2035 | 501.3809 | 538.7145 | 0 | 966.9167 | 31.2699 | 1544.7215 | 87.3345 | 0 | 1162.5407 | 23.4182 | 0
2040 | 522.812 | 814.2481 | 0 | 1182.5973 | 22.6661 | 1600.5774 | 101.6229 | 0 | 1325.5589 | 23.4182 | 0
2045 | 531.7696 | 1083.2698 | 0 | 1416.6933 | 22.6661 | 1638.37 | 113.267 | 0 | 1629.2195 | 10.0908 | 0
2050 | 584.4031 | 1215.5424 | 0 | 1601.1302 | 3.3926 | 1582.851 | 124.2328 | 0 | 2112.0604 | 0 | 0
2055 | 603.0877 | 1531.8697 | 0 | 1874.7259 | 3.3926 | 1549.3326 | 134.3591 | 0 | 2652.3558 | 0 | 0
2060 | 611.8653 | 1693.2329 | 0 | 2122.2003 | 3.714 | 1549.3326 | 143.8997 | 0 | 3347.9093 | 0 | 0
2070 | 625.4266 | 1831.4274 | 0 | 2953.0953 | 4.415 | 1253.8934 | 163.5748 | 0 | 4768.0639 | 0 | 0

## Transport (PJ)
year_act | coal | electricity | ethanol | gas | heavy fuel oil | hydrogen | light oil | methanol
1990 | 0 | 0.1356 | 0 | 0 | 4.4939 | 0 | 203.4198 | 0
1995 | 0 | 0.072533 | 0 | 0.14191 | 1.6746 | 0 | 298.2423 | 0
2000 | 0 | 0.047304 | 0 | 4.1186 | 1.0218 | 0 | 372.3802 | 0
2005 | 0 | 0.047304 | 0 | 36.2002 | 0.77579 | 0 | 377.0255 | 0
2010 | 0 | 0.0031536 | 0 | 105.2451 | 0.16399 | 0 | 409.249 | 0
2015 | 0 | 0 | 0 | 60.0035 | 0.081994 | 0 | 597.0301 | 0
2020 | 0 | 0 | 0 | 50.0634 | 0.0063072 | 0 | 716.6966 | 0
2025 | 0 | 6.2279 | 0 | 104.3878 | 0.010797 | 0 | 776.7069 | 0
2030 | 0 | 17.1238 | 0 | 0 | 0 | 0 | 973.8796 | 0
2035 | 0 | 37.0926 | 0 | 0 | 0 | 0 | 1082.5395 | 0
2040 | 0 | 73.0853 | 0 | 0 | 0 | 0 | 1182.0998 | 0
2045 | 0 | 112.0127 | 0 | 0 | 0 | 0 | 1371.7056 | 0
2050 | 0 | 114.8578 | 0 | 0 | 0 | 0 | 1685.2759 | 0
2055 | 0 | 161.9298 | 0 | 0 | 0 | 0 | 1987.1187 | 0
2060 | 0 | 195.3474 | 0 | 0 | 0 | 0 | 2376.6262 | 0
2070 | 0 | 470.877 | 0 | 0 | 0 | 0 | 2684.9077 | 0

## Industry (PJ)
year_act | biomass | coal | district heat | electricity | ethanol | gas | heavy fuel oil | hydrogen | light oil | methanol
1990 | 0 | 63.6046 | 0 | 37.2125 | 0 | 94.8118 | 49.9358 | 0 | 3.3008 | 0
1995 | 98.0013 | 64.3334 | 0 | 43.8603 | 0 | 156.2876 | 67.7909 | 0 | 9.2611 | 0
2000 | 110.1994 | 57.6618 | 0 | 51.6896 | 0 | 169.227 | 70.3654 | 0 | 8.854 | 0
2005 | 124.4784 | 143.1265 | 0 | 72.0232 | 0 | 307.3835 | 32.814 | 0 | 38.7914 | 0
2010 | 138.813 | 165.4523 | 0 | 76.5951 | 2.3725 | 312.2158 | 35.8804 | 0 | 22.1506 | 0
2015 | 149.2299 | 205.6886 | 0 | 90.1267 | 0.016508 | 274.5324 | 59.8257 | 0 | 24.7726 | 0
2020 | 136.7175 | 398.0294 | 0 | 107.8326 | 0 | 310.7131 | 39.2703 | 0 | 22.6495 | 0
2025 | 242.9376 | 260.3229 | 0 | 114.2679 | 16.9916 | 512.6121 | 51.5666 | 0 | 6.5371 | 16.9916
2030 | 340.093 | 365.6198 | 0 | 176.1796 | 14.097 | 550.9021 | 61.525 | 0 | 11.4224 | 14.097
2035 | 409.078 | 538.7145 | 0 | 229.988 | 16.7906 | 570.2329 | 74.5309 | 0 | 22.35 | 23.4182
2040 | 496.2409 | 814.2481 | 0 | 285.94 | 18.951 | 447.0163 | 86.6234 | 0 | 45.6199 | 23.4182
2045 | 456.6829 | 1083.2698 | 0 | 345.242 | 22.6661 | 332.7084 | 95.8837 | 0 | 85.9058 | 10.0908
2050 | 434.7869 | 1215.5424 | 0 | 412.5824 | 3.3926 | 230.0821 | 104.4658 | 0 | 135.8378 | 0
2055 | 350.4334 | 1531.8697 | 0 | 463.2177 | 3.3926 | 137.1029 | 112.3203 | 0 | 179.8628 | 0
2060 | 422.4818 | 1693.2329 | 0 | 522.6822 | 3.714 | 51.2595 | 119.5899 | 0 | 201.4673 | 0
2070 | 625.4266 | 1831.4274 | 0 | 637.7553 | 4.415 | 0 | 134.9643 | 0 | 242.4048 | 0

## Buildings (PJ)
year_act | biomass (modern) | biomass (traditional) | coal | district heat | electric heating | electricity | eth_rc | gas | h2_fc_RC | h2_rc | heat pump (el) | heavy fuel oil | light oil | meth_rc | solar
1990 | 0 | 68.7748 | 0.13666 | 0 | 0 | 62.9564 | 0 | 73.6509 | 0 | 0 | 0 | 0.77263 | 73.7732 | 0 | 0
1995 | 114.9487 | 70.5618 | 0.05256 | 0 | 5.3506 | 101.6405 | 0 | 118.2829 | 0 | 0 | 0 | 1.1826 | 50.7589 | 0 | 0
2000 | 161.3487 | 91.2179 | 0.021024 | 0 | 6.16 | 117.0406 | 0 | 150.3579 | 0 | 0 | 0 | 2.6963 | 50.3735 | 0 | 0
2005 | 142.6009 | 74.1622 | 0 | 0 | 8.6036 | 163.4329 | 0 | 186.5341 | 0 | 0 | 0 | 2.0851 | 41.3752 | 0 | 0
2010 | 164.2575 | 78.3407 | 0 | 0 | 10.0603 | 191.152 | 0 | 250.1488 | 0 | 0 | 0 | 0.044004 | 34.1706 | 0 | 0
2015 | 168.2417 | 73.3212 | 0 | 0 | 11.7703 | 223.6522 | 0 | 283.8693 | 0 | 0 | 0.021918 | 0.12191 | 63.9739 | 0 | 0
2020 | 172.9513 | 68.5908 | 0.03504 | 0 | 20.4813 | 292.2261 | 0 | 316.5197 | 0 | 0 | 0 | 0.014016 | 65.3804 | 0 | 0
2025 | 100.4514 | 71.204 | 0 | 0 | 3.8852 | 309.1038 | 10.2484 | 473.7092 | 0 | 0 | 0 | 0.023153 | 14.5426 | 10.2484 | 0
2030 | 159.6083 | 73.8172 | 0 | 0 | 0 | 552.8429 | 17.1729 | 490.8404 | 0 | 0 | 0 | 0.00087332 | 24.0829 | 0.6064 | 0
2035 | 92.303 | 71.4674 | 0 | 0 | 0 | 696.1726 | 14.4793 | 656.3846 | 0 | 0 | 3.6635 | 0.0011017 | 42.5434 | 0 | 0
2040 | 26.5711 | 69.1175 | 0 | 0 | 0 | 818.9636 | 3.7151 | 791.3781 | 0 | 0 | 4.6084 | 0.0013046 | 69.6639 | 0 | 0
2045 | 75.0867 | 60.16 | 0 | 0 | 0 | 955.7073 | 0 | 901.8808 | 0 | 0 | 3.7313 | 0.0016483 | 122.9968 | 0 | 0
2050 | 149.6162 | 51.2024 | 0 | 0 | 0 | 1073.69 | 0 | 921.5611 | 0 | 0 | 0 | 0.0019574 | 207.7286 | 0 | 0
2055 | 252.6543 | 41.6331 | 0 | 0 | 0 | 1249.5785 | 0 | 981.1473 | 0 | 0 | 0 | 0.002354 | 342.9123 | 0 | 0
2060 | 189.3835 | 32.0637 | 0 | 0 | 0 | 1404.1707 | 0 | 1069.9542 | 0 | 0 | 0 | 0.0027128 | 565.2933 | 0 | 0
2070 | 0 | 16.7755 | 0 | 0 | 0 | 1844.463 | 0 | 930.8655 | 0 | 0 | 0 | 0.0034459 | 1419.2242 | 0 | 0

## Feedstock (PJ)
year_act | coal | ethanol | gas | heavy fuel oil | light oil | methanol
1990 | 0 | 0 | 83.192 | 6.0171 | 2.3873 | 0
1995 | 0 | 0 | 68.5782 | 9.0477 | 5.3517 | 0
2000 | 0 | 0 | 102.5235 | 8.3854 | 7.4425 | 0
2005 | 0 | 0 | 120.6946 | 17.8998 | 7.1208 | 0
2010 | 0 | 0 | 133.2995 | 7.2154 | 6.0928 | 0
2015 | 0 | 0 | 141.6219 | 12.9077 | 9.9685 | 0
2020 | 0 | 0 | 169.5596 | 7.0451 | 13.3303 | 0
2025 | 0 | 4.0298 | 290.2709 | 11.6448 | 4.7502 | 4.0298
2030 | 0 | 0 | 267.741 | 10.6069 | 8.3243 | 0
2035 | 0 | 0 | 318.104 | 12.8025 | 15.1078 | 0
2040 | 0 | 0 | 362.183 | 14.9982 | 28.1753 | 0
2045 | 0 | 0 | 403.7808 | 17.3816 | 48.6112 | 0
2050 | 0 | 0 | 431.2077 | 19.7651 | 83.2181 | 0
2055 | 0 | 0 | 431.0824 | 22.0365 | 142.4619 | 0
2060 | 0 | 0 | 428.119 | 24.3071 | 204.5225 | 0
2070 | 0 | 0 | 323.0279 | 28.607 | 421.5273 | 0

## Useful energy (PJ)
year_act | electricity | i_feed | i_spec | i_therm | non-comm | rc_spec | rc_therm | transport
1990 | 0 | 0 | 0 | 0 | 0 | 0 | 0 | 0
1995 | 0 | 0 | 0 | 0 | 0 | 0 | 0 | 0
2000 | 0 | 0 | 0 | 0 | 0 | 0 | 0 | 0
2005 | 0 | 0 | 0 | 0 | 0 | 0 | 0 | 0
2010 | 0 | 0 | 0 | 0 | 0 | 0 | 0 | 0
2015 | 0 | 0 | 0 | 0 | 0 | 0 | 0 | 0
2020 | 0 | 0 | 0 | 0 | 0 | 0 | 0 | 0
2025 | 0 | 314.7256 | 95.9321 | 683.0834 | 8.5445 | 138.4785 | 375.9467 | 899.7891
2030 | 0 | 286.6721 | 158.3343 | 842.6256 | 8.8581 | 265.3646 | 436.66 | 1025.2511
2035 | 0 | 346.0143 | 213.7193 | 1052.1569 | 8.5761 | 353.8195 | 577.0881 | 1193.8174
2040 | 0 | 405.3565 | 269.12 | 1261.6883 | 8.2941 | 442.2403 | 717.5161 | 1401.3558
2045 | 0 | 469.7737 | 328.9452 | 1437.0477 | 7.2192 | 543.2442 | 945.9832 | 1707.7438
2050 | 0 | 534.1909 | 388.7704 | 1612.4072 | 6.1443 | 644.214 | 1174.4503 | 2029.8493
2055 | 0 | 595.5808 | 449.5771 | 1781.1364 | 4.996 | 785.4493 | 1468.8934 | 2472.9081
2060 | 0 | 656.9486 | 510.3838 | 1949.8355 | 3.8476 | 926.7527 | 1763.3365 | 2962.6684
2070 | 0 | 773.1622 | 630.2523 | 2317.8654 | 2.0131 | 1328.0133 | 2412.1506 | 4097.5387

## Energy exports (PJ)
year_act | biomass | coal | electr_asia | electr_asia_afr | ethanol | heavy fuel oil | hydrogen | light oil | methanol | oil
1990 | 0 | 0 | 0 | 0 | 0 | 0 | 0 | 0 | 0 | 0
1995 | 0 | 0 | 0 | 0 | 0 | 0 | 0 | 0 | 0 | 0
2000 | 0 | 0 | 0 | 0 | 0 | 0 | 0 | 0 | 0 | 0
2005 | 0 | 0 | 0 | 0 | 0 | 0 | 0 | 0 | 0 | 0
2010 | 0 | 0 | 0 | 0 | 0 | 0 | 0 | 0 | 0 | 0
2015 | 0 | 0 | 0 | 4.5063 | 0 | 0 | 0 | 0 | 0 | 0
2020 | 0 | 0 | 0 | 0 | 0 | 0 | 0 | 0 | 0 | 0
2025 | 0 | 0 | 1.5103 | 0 | 0 | 0 | 0 | 14.6753 | 0 | 0
2030 | 0 | 0 | 0 | 0 | 0 | 0 | 0 | 0 | 0 | 0
2035 | 0 | 0 | 0 | 0 | 0 | 0 | 0 | 0 | 0 | 0
2040 | 0 | 0 | 0 | 0 | 0 | 0 | 0 | 0 | 0 | 0
2045 | 0 | 0 | 0 | 0 | 0 | 0 | 0 | 0 | 0 | 0
2050 | 0 | 0 | 0 | 0 | 0 | 0 | 0 | 0 | 0 | 0
2055 | 0 | 0 | 0 | 0 | 0 | 0 | 0 | 0 | 0 | 0
2060 | 0 | 0 | 0 | 0 | 0 | 0 | 0 | 0 | 0 | 0
2070 | 0 | 0 | 0 | 0 | 0 | 0 | 0 | 0 | 0 | 0

## Energy imports (PJ)
year_act | LNG | biomass | coal | ethanol | gas | heavy fuel oil | hydrogen | light oil | methanol | oil
1990 | 0 | 0 | 24.7904 | 0 | 0 | 64.8759 | 0 | 152.3063 | 0 | 145.0971
1995 | 0 | 0 | 29.8867 | 0 | 0 | 153.8799 | 0 | 205.703 | 0 | 157.147
2000 | 0 | 0 | 26.1686 | 0 | 0 | 0 | 0 | 192.7575 | 0 | 287.4885
2005 | 0 | 0 | 78.5373 | 0 | 0 | 77.2979 | 0 | 126.494 | 0 | 373.4115
2010 | 0 | 0 | 117.9194 | 0 | 0 | 272.0232 | 0 | 185.4065 | 0 | 289.0558
2015 | 0 | 0 | 135.0466 | 0 | 0 | 0 | 0 | 307.5359 | 0 | 363.3168
2020 | 0 | 0 | 178.7133 | 0 | 0 | 0 | 0 | 387.5648 | 0 | 368.9488
2025 | 0 | 0 | 250.6546 | 0 | 0 | 0 | 0 | 14.5285 | 0 | 1004.01
2030 | 0 | 0 | 335.4325 | 0 | 0 | 0 | 0 | 0 | 0 | 1399.5038
2035 | 0 | 0 | 448.8843 | 0 | 0 | 0 | 0 | 0 | 0 | 2018.7295
2040 | 0 | 0 | 600.7084 | 0 | 0 | 0 | 0 | 0 | 0 | 2446.5517
2045 | 0 | 0 | 803.8834 | 0 | 0 | 0 | 0 | 0 | 0 | 2979.0557
2050 | 0 | 0 | 1075.7773 | 0 | 0 | 0 | 0 | 0 | 0 | 3064.1547
2055 | 0 | 0 | 1439.6327 | 0 | 0 | 0 | 0 | 0 | 0 | 3512.217
2060 | 0 | 0 | 1668.9289 | 0 | 0 | 0 | 0 | 0 | 0 | 4312.8022
2070 | 0 | 0 | 2242.9009 | 0 | 0 | 0 | 0 | 0 | 0 | 12191.5035

## Total GHG emissions (MtCeq)
year | TCE
2025 | 81.135
2030 | 92.9896
2035 | 122.4913
2040 | 146.6938
2045 | 176.4175
2050 | 191.2407
2055 | 224.6032
2060 | 255.7422
2070 | 439.6239