## Oil supply (PJ)
| buildings | electricity generation | ethanol | exports | gasification | hydrogen | imports | industry | light oil | methanol | non-commercial | non-energy (feedstock) | others | production | production (unconv.) | refinery | transport
1950 | 0 | 0 | 0 | 0 | 0 | 0 | 0 | 0 | 0 | 0 | 0 | 0 | 0 | 0 | 0 | 0 | 0
1955 | 0 | 0 | 0 | 0 | 0 | 0 | 0 | 0 | 0 | 0 | 0 | 0 | 0 | 0 | 0 | 0 | 0
1960 | 0 | 0 | 0 | 0 | 0 | 0 | 0 | 0 | 0 | 0 | 0 | 0 | 0 | 0 | 0 | 0 | 0
1965 | 0 | 0 | 0 | 0 | 0 | 0 | 0 | 0 | 0 | 0 | 0 | 0 | 0 | 0 | 0 | 0 | 0
1970 | 0 | 0 | 0 | 0 | 0 | 0 | 0 | 0 | 0 | 0 | 0 | 0 | 0 | 0 | 0 | 0 | 0
1975 | 0 | 0 | 0 | 0 | 0 | 0 | 0 | 0 | 0 | 0 | 0 | 0 | 0 | 0 | 0 | 0 | 0
1980 | 0 | 0 | 0 | 0 | 0 | 0 | 0 | 0 | 0 | 0 | 0 | 0 | 0 | 0 | 0 | 0 | 0
1985 | 0 | 0 | 0 | 0 | 0 | 0 | 0 | 0 | 0 | 0 | 0 | 0 | 0 | 0 | 0 | 0 | 0
1990 | 0 | 0 | 0 | 0 | 0 | 0 | 145.0971 | 0 | 0 | 0 | 0 | 0 | 0 | 113.2005 | 0 | 0 | 0
1995 | 0 | 0 | 0 | 0 | 0 | 0 | 157.147 | 0 | 0 | 0 | 0 | 0 | 0 | 117.2198 | 0 | 0 | 0
2000 | 0 | 0 | 0 | 0 | 0 | 0 | 287.4885 | 0 | 0 | 0 | 0 | 0 | 0 | 125.2148 | 0 | 0 | 0
2005 | 0 | 0 | 0 | 0 | 0 | 0 | 373.4115 | 0 | 0 | 0 | 0 | 0 | 0 | 149.6792 | 0 | 0 | 0
2010 | 0 | 0 | 0 | 0 | 0 | 0 | 289.0558 | 0 | 0 | 0 | 0 | 0 | 0 | 146.4401 | 0 | 0 | 0
2015 | 0 | 0 | 0 | 0 | 0 | 0 | 363.3168 | 0 | 0 | 0 | 0 | 0 | 0 | 199.1312 | 0 | 0 | 0
2020 | 0 | 0 | 0 | 0 | 0 | 0 | 368.9488 | 0 | 0 | 0 | 0 | 0 | 0 | 179.2022 | 0 | 0 | 0
2025 | 0 | 0 | 0 | 0 | 0 | 0 | 1004.01 | 0 | 0 | 0 | 0 | 0 | 0 | 0 | 0 | 0 | 0
2030 | 0 | 0 | 0 | 0 | 0 | 0 | 1399.5038 | 0 | 0 | 0 | 0 | 0 | 0 | 0 | 0 | 0 | 0
2035 | 0 | 0 | 0 | 0 | 0 | 0 | 2376.0105 | 0 | 0 | 0 | 0 | 0 | 0 | 0 | 0 | 0 | 0
2040 | 0 | 0 | 0 | 0 | 0 | 0 | 2842.4217 | 0 | 0 | 0 | 0 | 0 | 0 | 0 | 0 | 0 | 0
2045 | 0 | 0 | 0 | 0 | 0 | 0 | 4758.4314 | 0 | 0 | 0 | 0 | 0 | 0 | 0 | 0 | 0 | 0
2050 | 0 | 0 | 0 | 0 | 0 | 0 | 8048.5622 | 0 | 0 | 0 | 0 | 0 | 0 | 0 | 0 | 0 | 0
2055 | 0 | 0 | 0 | 0 | 0 | 0 | 5942.4622 | 0 | 0 | 0 | 0 | 0 | 0 | 0 | 0 | 0 | 0
2060 | 0 | 0 | 0 | 0 | 0 | 0 | 4312.8022 | 0 | 0 | 0 | 0 | 0 | 0 | 0 | 0 | 0 | 0
2070 | 0 | 0 | 0 | 0 | 0 | 0 | 12191.5035 | 0 | 0 | 0 | 0 | 0 | 0 | 0 | 0 | 0 | 0

## Oil derivative supply (PJ)
| buildings | electricity generation | ethanol | exports | gasification | hydrogen | imports | industry | light oil | methanol | non-commercial | non-energy (feedstock) | others | production | production (unconv.) | refinery | transport
1950 | 0 | 0 | 0 | 0 | 0 | 0 | 0 | 0 | 0 | 0 | 0 | 0 | 0 | 0 | 0 | 0 | 0
1955 | 0 | 0 | 0 | 0 | 0 | 0 | 0 | 0 | 0 | 0 | 0 | 0 | 0 | 0 | 0 | 0 | 0
1960 | 0 | 0 | 0 | 0 | 0 | 0 | 0 | 0 | 0 | 0 | 0 | 0 | 0 | 0 | 0 | 0 | 0
1965 | 0 | 0 | 0 | 0 | 0 | 0 | 0 | 0 | 0 | 0 | 0 | 0 | 0 | 0 | 0 | 0 | 0
1970 | 0 | 0 | 0 | 0 | 0 | 0 | 0 | 0 | 0 | 0 | 0 | 0 | 0 | 0 | 0 | 0 | 0
1975 | 0 | 0 | 0 | 0 | 0 | 0 | 0 | 0 | 0 | 0 | 0 | 0 | 0 | 0 | 0 | 0 | 0
1980 | 0 | 0 | 0 | 0 | 0 | 0 | 0 | 0 | 0 | 0 | 0 | 0 | 0 | 0 | 0 | 0 | 0
1985 | 0 | 0 | 0 | 0 | 0 | 0 | 0 | 0 | 0 | 0 | 0 | 0 | 0 | 0 | 0 | 0 | 0
1990 | 0 | 0 | 0 | 0 | 0 | 0 | 217.1821 | 0 | 0 | 0 | 0 | 0 | 0 | 0 | 0 | 244.7856 | 0
1995 | 0 | 0 | 0 | 0 | 0 | 0 | 359.5829 | 0 | 0 | 0 | 0 | 0 | 0 | 0 | 0 | 254.6847 | 0
2000 | 0 | 0 | 0 | 0 | 0 | 0 | 192.7575 | 0 | 0 | 0 | 0 | 0 | 0 | 0 | 0 | 383.73 | 0
2005 | 0 | 0 | 0 | 0 | 0 | 0 | 203.7919 | 0 | 0 | 0 | 0 | 0 | 0 | 0 | 0 | 480.8231 | 0
2010 | 0 | 0 | 0 | 0 | 0 | 0 | 457.4297 | 0 | 0 | 0 | 0 | 0 | 0 | 0 | 0 | 401.1632 | 0
2015 | 0 | 0 | 0 | 0 | 0 | 0 | 307.5359 | 0 | 0 | 0 | 0 | 0 | 0 | 0 | 0 | 500.9367 | 0
2020 | 0 | 0 | 0 | 0 | 0 | 0 | 387.5648 | 0 | 0 | 0 | 0 | 0 | 0 | 0 | 0 | 513.6363 | 0
2025 | 0 | 0 | 0 | 0 | 0 | 0 | 14.5285 | 0 | 13.819 | 0 | 0 | 0 | 0 | 0 | 0 | 932.0596 | 0
2030 | 0 | 0 | 0 | 0 | 0 | 0 | 0 | 0 | 25.5812 | 0 | 0 | 0 | 0 | 0 | 0 | 1291.0164 | 0
2035 | 0 | 0 | 0 | 0 | 0 | 0 | 0 | 0 | 288.4533 | 0 | 0 | 0 | 0 | 0 | 0 | 2187.7365 | 0
2040 | 0 | 0 | 0 | 0 | 0 | 0 | 0 | 0 | 0 | 0 | 0 | 0 | 0 | 0 | 0 | 2588.8383 | 0
2045 | 0 | 0 | 0 | 0 | 0 | 0 | 0 | 0 | 0 | 0 | 0 | 0 | 0 | 0 | 0 | 3011.4877 | 0
2050 | 0 | 0 | 0 | 0 | 0 | 0 | 0 | 0 | 0 | 0 | 0 | 0 | 0 | 0 | 0 | 2976.1229 | 0
2055 | 0 | 0 | 0 | 0 | 0 | 0 | 0 | 0 | 0 | 0 | 0 | 0 | 0 | 0 | 0 | 3247.3749 | 0
2060 | 0 | 0 | 0 | 0 | 0 | 0 | 0 | 0 | 0 | 0 | 0 | 0 | 0 | 0 | 0 | 4004.6073 | 0
2070 | 0 | 0 | 0 | 0 | 0 | 0 | 0 | 0 | 0 | 0 | 0 | 0 | 0 | 0 | 0 | 5486.4145 | 0

## Oil derivative use (PJ)
| buildings | electricity generation | ethanol | exports | gasification | hydrogen | imports | industry | light oil | methanol | non-commercial | non-energy (feedstock) | others | production | production (unconv.) | refinery | transport
1950 | 0 | 0 | 0 | 0 | 0 | 0 | 0 | 0 | 0 | 0 | 0 | 0 | 0 | 0 | 0 | 0 | 0
1955 | 0 | 0 | 0 | 0 | 0 | 0 | 0 | 0 | 0 | 0 | 0 | 0 | 0 | 0 | 0 | 0 | 0
1960 | 0 | 0 | 0 | 0 | 0 | 0 | 0 | 0 | 0 | 0 | 0 | 0 | 0 | 0 | 0 | 0 | 0
1965 | 0 | 0 | 0 | 0 | 0 | 0 | 0 | 0 | 0 | 0 | 0 | 0 | 0 | 0 | 0 | 0 | 0
1970 | 0 | 0 | 0 | 0 | 0 | 0 | 0 | 0 | 0 | 0 | 0 | 0 | 0 | 0 | 0 | 0 | 0
1975 | 0 | 0 | 0 | 0 | 0 | 0 | 0 | 0 | 0 | 0 | 0 | 0 | 0 | 0 | 0 | 0 | 0
1980 | 0 | 0 | 0 | 0 | 0 | 0 | 0 | 0 | 0 | 0 | 0 | 0 | 0 | 0 | 0 | 0 | 0
1985 | 0 | 0 | 0 | 0 | 0 | 0 | 0 | 0 | 0 | 0 | 0 | 0 | 0 | 0 | 0 | 0 | 0
1990 | 74.5458 | 0 | 0 | 0 | 0 | 0 | 217.1821 | 53.2366 | 0 | 0 | 0 | 8.4043 | 0 | 0 | 0 | 0 | 207.9137
1995 | 51.9415 | 0 | 0 | 0 | 0 | 0 | 359.5829 | 77.052 | 0 | 0 | 0 | 14.3993 | 0 | 0 | 0 | 0 | 299.9168
2000 | 53.0698 | 0 | 0 | 0 | 0 | 0 | 192.7575 | 79.2194 | 0 | 0 | 0 | 15.8279 | 0 | 0 | 0 | 0 | 373.402
2005 | 43.4603 | 0 | 0 | 0 | 0 | 0 | 203.7919 | 71.6055 | 0 | 0 | 0 | 25.0207 | 0 | 0 | 0 | 0 | 377.8013
2010 | 34.2146 | 0 | 0 | 0 | 0 | 0 | 457.4297 | 58.031 | 0 | 0 | 0 | 13.3082 | 0 | 0 | 0 | 0 | 409.413
2015 | 64.0958 | 0 | 0 | 0 | 0 | 0 | 307.5359 | 84.5983 | 0 | 0 | 0 | 22.8762 | 0 | 0 | 0 | 0 | 597.1121
2020 | 65.3945 | 37.6535 | 0 | 0 | 0 | 0 | 387.5648 | 61.9198 | 0 | 0 | 0 | 20.3754 | 0 | 0 | 0 | 0 | 716.7029
2025 | 14.5658 | 49.0562 | 0 | 14.6753 | 0 | 0 | 14.5285 | 58.1037 | 0 | 0 | 0 | 16.395 | 0 | 0 | 0 | 0 | 776.7177
2030 | 24.0838 | 149.2625 | 0 | 0 | 0 | 0 | 0 | 72.9475 | 0 | 0 | 0 | 18.9312 | 0 | 0 | 0 | 0 | 973.8796
2035 | 42.5442 | 342.6507 | 0 | 0 | 0 | 0 | 0 | 78.8639 | 0 | 0 | 0 | 27.9103 | 0 | 0 | 0 | 0 | 1082.5395
2040 | 69.665 | 519.6408 | 0 | 0 | 0 | 0 | 0 | 132.2433 | 0 | 0 | 0 | 43.1735 | 0 | 0 | 0 | 0 | 1182.0998
2045 | 122.9984 | 594.3125 | 0 | 0 | 0 | 0 | 0 | 181.7896 | 0 | 0 | 0 | 65.9928 | 0 | 0 | 0 | 0 | 1371.7056
2050 | 207.7305 | 483.0237 | 0 | 0 | 0 | 0 | 0 | 240.3037 | 0 | 0 | 0 | 102.9831 | 0 | 0 | 0 | 0 | 1685.2759
2055 | 342.9147 | 432.5114 | 0 | 0 | 0 | 0 | 0 | 292.1831 | 0 | 0 | 0 | 164.4984 | 0 | 0 | 0 | 0 | 1987.1187
2060 | 565.296 | 477.5275 | 0 | 0 | 0 | 0 | 0 | 321.0572 | 0 | 0 | 0 | 228.8296 | 0 | 0 | 0 | 0 | 2376.6262
2070 | 1419.2276 | 504.9613 | 0 | 0 | 0 | 0 | 0 | 377.3691 | 0 | 0 | 0 | 450.1343 | 0 | 0 | 0 | 0 | 2684.9077

## Gas supply (PJ)
| buildings | electricity generation | ethanol | exports | gasification | hydrogen | imports | industry | light oil | methanol | non-commercial | non-energy (feedstock) | others | production | production (unconv.) | refinery | transport
1950 | 0 | 0 | 0 | 0 | 0 | 0 | 0 | 0 | 0 | 0 | 0 | 0 | 0 | 0 | 0 | 0 | 0
1955 | 0 | 0 | 0 | 0 | 0 | 0 | 0 | 0 | 0 | 0 | 0 | 0 | 0 | 0 | 0 | 0 | 0
1960 | 0 | 0 | 0 | 0 | 0 | 0 | 0 | 0 | 0 | 0 | 0 | 0 | 0 | 0 | 0 | 0 | 0
1965 | 0 | 0 | 0 | 0 | 0 | 0 | 0 | 0 | 0 | 0 | 0 | 0 | 0 | 0 | 0 | 0 | 0
1970 | 0 | 0 | 0 | 0 | 0 | 0 | 0 | 0 | 0 | 0 | 0 | 0 | 0 | 0 | 0 | 0 | 0
1975 | 0 | 0 | 0 | 0 | 0 | 0 | 0 | 0 | 0 | 0 | 0 | 0 | 0 | 0 | 0 | 0 | 0
1980 | 0 | 0 | 0 | 0 | 0 | 0 | 0 | 0 | 0 | 0 | 0 | 0 | 0 | 0 | 0 | 0 | 0
1985 | 0 | 0 | 0 | 0 | 0 | 0 | 0 | 0 | 0 | 0 | 0 | 0 | 0 | 0 | 0 | 0 | 0
1990 | 0 | 0 | 0 | 0 | 0 | 0 | 0 | 0 | 0 | 0 | 0 | 0 | 342.6174 | 422.0316 | 0 | 0 | 0
1995 | 0 | 0 | 0 | 0 | 0 | 0 | 0 | 0 | 0 | 0 | 0 | 0 | 460.2745 | 550.872 | 0 | 0 | 0
2000 | 0 | 0 | 0 | 0 | 0 | 0 | 0 | 0 | 0 | 0 | 0 | 0 | 602.198 | 697.9104 | 0 | 0 | 0
2005 | 0 | 0 | 0 | 0 | 0 | 0 | 0 | 0 | 0 | 0 | 0 | 0 | 875.0334 | 1073.6829 | 0 | 0 | 0
2010 | 0 | 0 | 0 | 0 | 0 | 0 | 0 | 0 | 0 | 0 | 0 | 0 | 1052.5901 | 1129.8393 | 0 | 0 | 0
2015 | 0 | 0 | 0 | 0 | 0 | 0 | 0 | 0 | 0 | 0 | 0 | 0 | 1052.8705 | 1015.6329 | 0 | 0 | 0
2020 | 0 | 0 | 0 | 0 | 0 | 0 | 0 | 0 | 0 | 0 | 0 | 0 | 846.8558 | 994.3133 | 0 | 0 | 0
2025 | 0 | 0 | 0 | 0 | 0 | 232.527 | 0 | 0 | 0 | 0 | 0 | 0 | 3207.7169 | 1826.7369 | 0 | 0 | 0
2030 | 0 | 0 | 0 | 0 | 0 | 87.0367 | 0 | 0 | 0 | 0 | 0 | 0 | 4067.4278 | 2547.6185 | 0 | 0 | 0
2035 | 0 | 0 | 0 | 0 | 0 | 351.9897 | 0 | 0 | 0 | 0 | 0 | 0 | 6097.3498 | 4102.965 | 0 | 0 | 0
2040 | 0 | 0 | 0 | 0 | 0 | 0 | 0 | 0 | 0 | 0 | 0 | 0 | 5157.588 | 3032.1152 | 0 | 0 | 0
2045 | 0 | 0 | 0 | 0 | 0 | 0 | 0 | 0 | 0 | 0 | 0 | 0 | 5335.3784 | 3187.1994 | 0 | 0 | 0
2050 | 0 | 0 | 0 | 0 | 0 | 0 | 0 | 0 | 0 | 0 | 0 | 0 | 5369.592 | 3298.3043 | 0 | 0 | 0
2055 | 0 | 0 | 0 | 0 | 0 | 0 | 0 | 0 | 0 | 0 | 0 | 0 | 5623.0207 | 3563.879 | 1147.1608 | 0 | 0
2060 | 0 | 0 | 0 | 0 | 0 | 0 | 0 | 0 | 0 | 0 | 0 | 0 | 5715.4665 | 3756.4554 | 1758.2094 | 0 | 0
2070 | 0 | 0 | 0 | 0 | 0 | 0 | 0 | 0 | 0 | 0 | 0 | 0 | 5284.0944 | 3937.3602 | 2438.6757 | 0 | 0

## Gas utilization (PJ)
| buildings | electricity generation | ethanol | exports | gasification | hydrogen | imports | industry | light oil | methanol | non-commercial | non-energy (feedstock) | others | production | production (unconv.) | refinery | transport
1950 | 0 | 0 | 0 | 0 | 0 | 0 | 0 | 0 | 0 | 0 | 0 | 0 | 0 | 0 | 0 | 0 | 0
1955 | 0 | 0 | 0 | 0 | 0 | 0 | 0 | 0 | 0 | 0 | 0 | 0 | 0 | 0 | 0 | 0 | 0
1960 | 0 | 0 | 0 | 0 | 0 | 0 | 0 | 0 | 0 | 0 | 0 | 0 | 0 | 0 | 0 | 0 | 0
1965 | 0 | 0 | 0 | 0 | 0 | 0 | 0 | 0 | 0 | 0 | 0 | 0 | 0 | 0 | 0 | 0 | 0
1970 | 0 | 0 | 0 | 0 | 0 | 0 | 0 | 0 | 0 | 0 | 0 | 0 | 0 | 0 | 0 | 0 | 0
1975 | 0 | 0 | 0 | 0 | 0 | 0 | 0 | 0 | 0 | 0 | 0 | 0 | 0 | 0 | 0 | 0 | 0
1980 | 0 | 0 | 0 | 0 | 0 | 0 | 0 | 0 | 0 | 0 | 0 | 0 | 0 | 0 | 0 | 0 | 0
1985 | 0 | 0 | 0 | 0 | 0 | 0 | 0 | 0 | 0 | 0 | 0 | 0 | 0 | 0 | 0 | 0 | 0
1990 | 73.6509 | 137.5977 | 0 | 0 | 0 | 0 | 0 | 94.8118 | 0 | 0 | 0 | 83.192 | 0 | 0 | 0 | 0 | 0
1995 | 118.2829 | 147.1223 | 0 | 0 | 0 | 0 | 0 | 156.2876 | 0 | 0 | 0 | 68.5782 | 0 | 0 | 0 | 0 | 0.14191
2000 | 150.3579 | 204.5513 | 0 | 0 | 0 | 0 | 0 | 169.227 | 0 | 0 | 0 | 102.5235 | 0 | 0 | 0 | 0 | 4.1186
2005 | 186.5341 | 371.2233 | 0 | 0 | 0 | 0 | 0 | 307.3835 | 0 | 0 | 0 | 120.6946 | 0 | 0 | 0 | 0 | 36.2002
2010 | 250.1488 | 217.4175 | 0 | 0 | 0 | 0 | 0 | 312.2158 | 0 | 0 | 0 | 133.2995 | 0 | 0 | 0 | 0 | 105.2451
2015 | 283.8693 | 277.694 | 0 | 0 | 0 | 0 | 0 | 274.5324 | 0 | 0 | 0 | 141.6219 | 0 | 0 | 0 | 0 | 60.0035
2020 | 316.5197 | 384.016 | 0 | 0 | 0 | 0 | 0 | 310.7131 | 0 | 0 | 0 | 169.5596 | 0 | 0 | 0 | 0 | 50.0634
2025 | 473.7092 | 321.7257 | 0 | 0 | 0 | 227.2908 | 0 | 512.6121 | 0 | 52.6429 | 0 | 290.2709 | 0 | 0 | 0 | 0 | 104.3878
2030 | 511.711 | 1009.6509 | 0 | 0 | 0 | 0 | 0 | 740.3574 | 0 | 52.6429 | 0 | 267.741 | 0 | 0 | 0 | 0 | 0
2035 | 656.3846 | 744.7211 | 0 | 0 | 0 | 1632.2795 | 0 | 1026.1243 | 0 | 12.7444 | 0 | 311.8758 | 0 | 0 | 0 | 0 | 0
2040 | 736.5548 | 667.0866 | 0 | 0 | 0 | 162.1137 | 0 | 1026.7349 | 0 | 0 | 0 | 362.183 | 0 | 0 | 0 | 0 | 0
2045 | 848.5041 | 797.8387 | 0 | 0 | 0 | 162.1137 | 0 | 895.8941 | 0 | 0 | 0 | 403.7808 | 0 | 0 | 0 | 0 | 0
2050 | 935.9796 | 987.5518 | 0 | 0 | 0 | 162.1137 | 0 | 704.1004 | 0 | 0 | 0 | 431.2077 | 0 | 0 | 0 | 0 | 0
2055 | 1091.533 | 1263.5059 | 0 | 0 | 0 | 162.1137 | 0 | 536.5262 | 0 | 0 | 0 | 431.0824 | 0 | 0 | 0 | 0 | 0
2060 | 1143.1884 | 1557.9475 | 0 | 0 | 0 | 162.1137 | 0 | 387.7037 | 0 | 0 | 0 | 428.119 | 0 | 0 | 0 | 0 | 0
2070 | 903.4407 | 2394.7926 | 0 | 0 | 0 | 142.6361 | 0 | 120.2656 | 0 | 0 | 0 | 323.0279 | 0 | 0 | 0 | 0 | 0

## Coal supply (PJ)
| buildings | electricity generation | ethanol | exports | gasification | hydrogen | imports | industry | light oil | methanol | non-commercial | non-energy (feedstock) | others | production | production (unconv.) | refinery | transport
1950 | 0 | 0 | 0 | 0 | 0 | 0 | 0 | 0 | 0 | 0 | 0 | 0 | 0 | 0 | 0 | 0 | 0
1955 | 0 | 0 | 0 | 0 | 0 | 0 | 0 | 0 | 0 | 0 | 0 | 0 | 0 | 0 | 0 | 0 | 0
1960 | 0 | 0 | 0 | 0 | 0 | 0 | 0 | 0 | 0 | 0 | 0 | 0 | 0 | 0 | 0 | 0 | 0
1965 | 0 | 0 | 0 | 0 | 0 | 0 | 0 | 0 | 0 | 0 | 0 | 0 | 0 | 0 | 0 | 0 | 0
1970 | 0 | 0 | 0 | 0 | 0 | 0 | 0 | 0 | 0 | 0 | 0 | 0 | 0 | 0 | 0 | 0 | 0
1975 | 0 | 0 | 0 | 0 | 0 | 0 | 0 | 0 | 0 | 0 | 0 | 0 | 0 | 0 | 0 | 0 | 0
1980 | 0 | 0 | 0 | 0 | 0 | 0 | 0 | 0 | 0 | 0 | 0 | 0 | 0 | 0 | 0 | 0 | 0
1985 | 0 | 0 | 0 | 0 | 0 | 0 | 0 | 0 | 0 | 0 | 0 | 0 | 0 | 0 | 0 | 0 | 0
1990 | 0 | 0 | 0 | 0 | 0 | 0 | 24.7904 | 0 | 0 | 0 | 0 | 0 | 0 | 45.9584 | 0 | 0 | 0
1995 | 0 | 0 | 0 | 0 | 0 | 0 | 29.8867 | 0 | 0 | 0 | 0 | 0 | 0 | 60.8732 | 0 | 0 | 0
2000 | 0 | 0 | 0 | 0 | 0 | 0 | 26.1686 | 0 | 0 | 0 | 0 | 0 | 0 | 51.7857 | 0 | 0 | 0
2005 | 0 | 0 | 0 | 0 | 0 | 0 | 78.5373 | 0 | 0 | 0 | 0 | 0 | 0 | 77.7344 | 0 | 0 | 0
2010 | 0 | 0 | 0 | 0 | 0 | 0 | 117.9194 | 0 | 0 | 0 | 0 | 0 | 0 | 57.3054 | 0 | 0 | 0
2015 | 0 | 0 | 0 | 0 | 0 | 0 | 135.0466 | 0 | 0 | 0 | 0 | 0 | 0 | 72.6959 | 0 | 0 | 0
2020 | 0 | 0 | 0 | 0 | 0 | 0 | 178.7133 | 0 | 0 | 0 | 0 | 0 | 0 | 129.9217 | 0 | 0 | 0
2025 | 0 | 0 | 0 | 0 | 0 | 0 | 250.6546 | 0 | 0 | 0 | 0 | 0 | 0 | 233.9999 | 0 | 0 | 0
2030 | 0 | 0 | 0 | 0 | 0 | 0 | 335.4325 | 0 | 0 | 0 | 0 | 0 | 0 | 328.197 | 0 | 0 | 0
2035 | 0 | 0 | 0 | 0 | 0 | 0 | 448.8843 | 0 | 0 | 0 | 0 | 0 | 0 | 460.3132 | 0 | 0 | 0
2040 | 0 | 0 | 0 | 0 | 0 | 0 | 600.7084 | 0 | 0 | 0 | 0 | 0 | 0 | 371.0889 | 0 | 0 | 0
2045 | 0 | 0 | 0 | 0 | 0 | 0 | 803.8834 | 0 | 0 | 0 | 0 | 0 | 0 | 520.4714 | 0 | 0 | 0
2050 | 0 | 0 | 0 | 0 | 0 | 0 | 1075.7773 | 0 | 0 | 0 | 0 | 0 | 0 | 628.8238 | 0 | 0 | 0
2055 | 0 | 0 | 0 | 0 | 0 | 0 | 1439.6327 | 0 | 0 | 0 | 0 | 0 | 0 | 763.7394 | 0 | 0 | 0
2060 | 0 | 0 | 0 | 0 | 0 | 0 | 1668.9289 | 0 | 0 | 0 | 0 | 0 | 0 | 826.3191 | 0 | 0 | 0
2070 | 0 | 0 | 0 | 0 | 0 | 0 | 2242.9009 | 0 | 0 | 0 | 0 | 0 | 0 | 619.7393 | 0 | 0 | 0

## Coal utilization (PJ)
| buildings | electricity generation | ethanol | exports | gasification | hydrogen | imports | industry | light oil | methanol | non-commercial | non-energy (feedstock) | others | production | production (unconv.) | refinery | transport
1950 | 0 | 0 | 0 | 0 | 0 | 0 | 0 | 0 | 0 | 0 | 0 | 0 | 0 | 0 | 0 | 0 | 0
1955 | 0 | 0 | 0 | 0 | 0 | 0 | 0 | 0 | 0 | 0 | 0 | 0 | 0 | 0 | 0 | 0 | 0
1960 | 0 | 0 | 0 | 0 | 0 | 0 | 0 | 0 | 0 | 0 | 0 | 0 | 0 | 0 | 0 | 0 | 0
1965 | 0 | 0 | 0 | 0 | 0 | 0 | 0 | 0 | 0 | 0 | 0 | 0 | 0 | 0 | 0 | 0 | 0
1970 | 0 | 0 | 0 | 0 | 0 | 0 | 0 | 0 | 0 | 0 | 0 | 0 | 0 | 0 | 0 | 0 | 0
1975 | 0 | 0 | 0 | 0 | 0 | 0 | 0 | 0 | 0 | 0 | 0 | 0 | 0 | 0 | 0 | 0 | 0
1980 | 0 | 0 | 0 | 0 | 0 | 0 | 0 | 0 | 0 | 0 | 0 | 0 | 0 | 0 | 0 | 0 | 0
1985 | 0 | 0 | 0 | 0 | 0 | 0 | 0 | 0 | 0 | 0 | 0 | 0 | 0 | 0 | 0 | 0 | 0
1990 | 0.13666 | 0.23542 | 0 | 0 | 0 | 0 | 0 | 63.6046 | 0 | 0 | 0 | 0 | 0 | 0 | 0 | 0 | 0
1995 | 0.05256 | 4.8881 | 0 | 0 | 0 | 0 | 0 | 64.3334 | 0 | 0 | 0 | 0 | 0 | 0 | 0 | 0 | 0
2000 | 0.021024 | 3.1849 | 0 | 0 | 0 | 0 | 0 | 57.6618 | 0 | 0 | 0 | 0 | 0 | 0 | 0 | 0 | 0
2005 | 0 | 1.7728 | 0 | 0 | 0 | 0 | 0 | 143.1265 | 0 | 0 | 0 | 0 | 0 | 0 | 0 | 0 | 0
2010 | 0 | 1.19 | 0 | 0 | 0 | 0 | 0 | 165.4523 | 0 | 0 | 0 | 0 | 0 | 0 | 0 | 0 | 0
2015 | 0 | 2.0112 | 0 | 0 | 0 | 0 | 0 | 205.6886 | 0 | 0 | 0 | 0 | 0 | 0 | 0 | 0 | 0
2020 | 0.03504 | 218.5035 | 0 | 0 | 0 | 0 | 0 | 398.0294 | 0 | 0 | 0 | 0 | 0 | 0 | 0 | 0 | 0
2025 | 0 | 192.9249 | 0 | 0 | 0 | 0 | 0 | 260.3229 | 31.4068 | 0 | 0 | 0 | 0 | 0 | 0 | 0 | 0
2030 | 0 | 281.7442 | 0 | 0 | 0 | 0 | 0 | 234.8262 | 58.1392 | 0 | 0 | 0 | 0 | 0 | 0 | 0 | 0
2035 | 0 | 35.8006 | 0 | 0 | 0 | 0 | 0 | 217.8213 | 655.5757 | 0 | 0 | 0 | 0 | 0 | 0 | 0 | 0
2040 | 0 | 642.5681 | 0 | 0 | 0 | 0 | 0 | 329.2293 | 0 | 0 | 0 | 0 | 0 | 0 | 0 | 0 | 0
2045 | 0 | 870.1666 | 0 | 0 | 0 | 0 | 0 | 454.1883 | 0 | 0 | 0 | 0 | 0 | 0 | 0 | 0 | 0
2050 | 0 | 1079.0611 | 0 | 0 | 0 | 0 | 0 | 625.54 | 0 | 0 | 0 | 0 | 0 | 0 | 0 | 0 | 0
2055 | 0 | 1331.7416 | 0 | 0 | 0 | 0 | 0 | 871.6306 | 0 | 0 | 0 | 0 | 0 | 0 | 0 | 0 | 0
2060 | 0 | 1331.7416 | 0 | 0 | 0 | 0 | 0 | 1163.5064 | 0 | 0 | 0 | 0 | 0 | 0 | 0 | 0 | 0
2070 | 0 | 1174.4397 | 0 | 0 | 0 | 0 | 0 | 1688.2005 | 0 | 0 | 0 | 0 | 0 | 0 | 0 | 0 | 0

## Biomass supply (PJ)
| buildings | electricity generation | ethanol | exports | gasification | hydrogen | imports | industry | light oil | methanol | non-commercial | non-energy (feedstock) | others | production | production (unconv.) | refinery | transport
1950 | 0 | 0 | 0 | 0 | 0 | 0 | 0 | 0 | 0 | 0 | 0 | 0 | 0 | 0 | 0 | 0 | 0
1955 | 0 | 0 | 0 | 0 | 0 | 0 | 0 | 0 | 0 | 0 | 0 | 0 | 0 | 0 | 0 | 0 | 0
1960 | 0 | 0 | 0 | 0 | 0 | 0 | 0 | 0 | 0 | 0 | 0 | 0 | 0 | 0 | 0 | 0 | 0
1965 | 0 | 0 | 0 | 0 | 0 | 0 | 0 | 0 | 0 | 0 | 0 | 0 | 0 | 0 | 0 | 0 | 0
1970 | 0 | 0 | 0 | 0 | 0 | 0 | 0 | 0 | 0 | 0 | 0 | 0 | 0 | 0 | 0 | 0 | 0
1975 | 0 | 0 | 0 | 0 | 0 | 0 | 0 | 0 | 0 | 0 | 0 | 0 | 0 | 0 | 0 | 0 | 0
1980 | 0 | 0 | 0 | 0 | 0 | 0 | 0 | 0 | 0 | 0 | 0 | 0 | 0 | 0 | 0 | 0 | 0
1985 | 0 | 0 | 0 | 0 | 0 | 0 | 0 | 0 | 0 | 0 | 0 | 0 | 0 | 0 | 0 | 0 | 0
1990 | 0 | 0 | 0 | 0 | 0 | 0 | 0 | 0 | 0 | 0 | 0 | 0 | 259.6254 | 0 | 0 | 0 | 0
1995 | 0 | 0 | 0 | 0 | 0 | 0 | 0 | 0 | 0 | 0 | 0 | 0 | 212.95 | 0 | 0 | 0 | 0
2000 | 0 | 0 | 0 | 0 | 0 | 0 | 0 | 0 | 0 | 0 | 0 | 0 | 271.5481 | 0 | 0 | 0 | 0
2005 | 0 | 0 | 0 | 0 | 0 | 0 | 0 | 0 | 0 | 0 | 0 | 0 | 267.0793 | 0 | 0 | 0 | 0
2010 | 0 | 0 | 0 | 0 | 0 | 0 | 0 | 0 | 0 | 0 | 0 | 0 | 303.0705 | 0 | 0 | 0 | 0
2015 | 0 | 0 | 0 | 0 | 0 | 0 | 0 | 0 | 0 | 0 | 0 | 0 | 1374.716 | 0 | 0 | 0 | 0
2020 | 0 | 0 | 0 | 0 | 0 | 0 | 0 | 0 | 0 | 0 | 0 | 0 | 309.6688 | 0 | 0 | 0 | 0
2025 | 0 | 0 | 0 | 0 | 0 | 0 | 0 | 0 | 0 | 0 | 0 | 0 | 996.468 | 0 | 0 | 0 | 0
2030 | 0 | 0 | 0 | 0 | 0 | 0 | 0 | 0 | 0 | 0 | 0 | 0 | 942.5895 | 0 | 0 | 0 | 0
2035 | 0 | 0 | 0 | 0 | 0 | 0 | 0 | 0 | 0 | 0 | 0 | 0 | 798.0687 | 0 | 0 | 0 | 0
2040 | 0 | 0 | 0 | 0 | 0 | 0 | 0 | 0 | 0 | 0 | 0 | 0 | 939.0666 | 0 | 0 | 0 | 0
2045 | 0 | 0 | 0 | 0 | 0 | 0 | 0 | 0 | 0 | 0 | 0 | 0 | 1134.812 | 0 | 0 | 0 | 0
2050 | 0 | 0 | 0 | 0 | 0 | 0 | 0 | 0 | 0 | 0 | 0 | 0 | 1188.0635 | 0 | 0 | 0 | 0
2055 | 0 | 0 | 0 | 0 | 0 | 0 | 0 | 0 | 0 | 0 | 0 | 0 | 1257.1712 | 0 | 0 | 0 | 0
2060 | 0 | 0 | 0 | 0 | 0 | 0 | 0 | 0 | 0 | 0 | 0 | 0 | 1265.408 | 0 | 0 | 0 | 0
2070 | 0 | 0 | 0 | 0 | 0 | 0 | 0 | 0 | 0 | 0 | 0 | 0 | 1278.9413 | 0 | 0 | 0 | 0

## Biomass utilization (PJ)
| buildings | electricity generation | ethanol | exports | gasification | hydrogen | imports | industry | light oil | methanol | non-commercial | non-energy (feedstock) | others | production | production (unconv.) | refinery | transport
1950 | 0 | 0 | 0 | 0 | 0 | 0 | 0 | 0 | 0 | 0 | 0 | 0 | 0 | 0 | 0 | 0 | 0
1955 | 0 | 0 | 0 | 0 | 0 | 0 | 0 | 0 | 0 | 0 | 0 | 0 | 0 | 0 | 0 | 0 | 0
1960 | 0 | 0 | 0 | 0 | 0 | 0 | 0 | 0 | 0 | 0 | 0 | 0 | 0 | 0 | 0 | 0 | 0
1965 | 0 | 0 | 0 | 0 | 0 | 0 | 0 | 0 | 0 | 0 | 0 | 0 | 0 | 0 | 0 | 0 | 0
1970 | 0 | 0 | 0 | 0 | 0 | 0 | 0 | 0 | 0 | 0 | 0 | 0 | 0 | 0 | 0 | 0 | 0
1975 | 0 | 0 | 0 | 0 | 0 | 0 | 0 | 0 | 0 | 0 | 0 | 0 | 0 | 0 | 0 | 0 | 0
1980 | 0 | 0 | 0 | 0 | 0 | 0 | 0 | 0 | 0 | 0 | 0 | 0 | 0 | 0 | 0 | 0 | 0
1985 | 0 | 0 | 0 | 0 | 0 | 0 | 0 | 0 | 0 | 0 | 0 | 0 | 0 | 0 | 0 | 0 | 0
1990 | 0 | 0 | 0 | 0 | 0 | 0 | 0 | 0 | 0 | 0 | 68.7748 | 0 | 0 | 0 | 0 | 0 | 0
1995 | 114.9487 | 0 | 0 | 0 | 0 | 0 | 0 | 98.0013 | 0 | 0 | 70.5618 | 0 | 0 | 0 | 0 | 0 | 0
2000 | 161.3487 | 0 | 0 | 0 | 0 | 0 | 0 | 110.1994 | 0 | 0 | 91.2179 | 0 | 0 | 0 | 0 | 0 | 0
2005 | 142.6009 | 0 | 0 | 0 | 0 | 0 | 0 | 124.4784 | 0 | 0 | 74.1622 | 0 | 0 | 0 | 0 | 0 | 0
2010 | 164.2575 | 0 | 0 | 0 | 0 | 0 | 0 | 138.813 | 0 | 0 | 78.3407 | 0 | 0 | 0 | 0 | 0 | 0
2015 | 168.2417 | 6.1983 | 0 | 0 | 0 | 0 | 0 | 149.2299 | 0 | 0 | 73.3212 | 0 | 0 | 0 | 0 | 0 | 0
2020 | 172.9513 | 6.7735 | 0 | 0 | 0 | 0 | 0 | 136.7175 | 0 | 0 | 68.5908 | 0 | 0 | 0 | 0 | 0 | 0
2025 | 100.4514 | 8.4516 | 71.7857 | 0 | 0 | 158.2486 | 0 | 242.9376 | 0 | 0 | 71.204 | 0 | 0 | 0 | 0 | 0 | 0
2030 | 63.4972 | 25.1347 | 94.4947 | 0 | 0 | 158.2486 | 0 | 226.0132 | 0 | 0 | 73.8172 | 0 | 0 | 0 | 0 | 0 | 0
2035 | 9.3256 | 0 | 278.3733 | 0 | 0 | 158.2486 | 0 | 135.6641 | 0 | 0 | 71.4674 | 0 | 0 | 0 | 0 | 0 | 0
2040 | 42.7239 | 29.4683 | 157.8519 | 0 | 0 | 0 | 0 | 243.2637 | 0 | 0 | 69.1175 | 0 | 0 | 0 | 0 | 0 | 0
2045 | 99.1384 | 29.4683 | 81.7178 | 0 | 0 | 0 | 0 | 382.5946 | 0 | 0 | 60.16 | 0 | 0 | 0 | 0 | 0 | 0
2050 | 85.2186 | 29.4683 | 37.4239 | 0 | 0 | 0 | 0 | 449.7659 | 0 | 0 | 51.2024 | 0 | 0 | 0 | 0 | 0 | 0
2055 | 66.6158 | 0 | 7.3538 | 0 | 0 | 0 | 0 | 537.4764 | 0 | 0 | 41.6331 | 0 | 0 | 0 | 0 | 0 | 0
2060 | 54.679 | 0 | 8.6863 | 0 | 0 | 0 | 0 | 557.6499 | 0 | 0 | 32.0637 | 0 | 0 | 0 | 0 | 0 | 0
2070 | 0 | 0 | 10.4413 | 0 | 0 | 0 | 0 | 625.8623 | 0 | 0 | 16.7755 | 0 | 0 | 0 | 0 | 0 | 0

## Electricity generation (TWh)
| biomass | coal | geothermal | heavy fuel oil | hydro | light oil | natural gas (CC) | natural gas (ST + CT) | nuclear | others | solar CSP | solar PV | wind offshore | wind onshore
1950 | 0 | 0 | 0 | 0 | 0 | 0 | 0 | 0 | 0 | 0 | 0 | 0 | 0 | 0
1955 | 0 | 0 | 0 | 0 | 0 | 0 | 0 | 0 | 0 | 0 | 0 | 0 | 0 | 0
1960 | 0 | 0 | 0 | 0 | 0 | 0 | 0 | 0 | 0 | 0 | 0 | 0 | 0 | 0
1965 | 0 | 0 | 0 | 0 | 0 | 0 | 0 | 0 | 0 | 0 | 0 | 0 | 0 | 0
1970 | 0 | 0 | 0 | 0 | 0 | 0 | 0 | 0 | 0 | 0 | 0 | 0 | 0 | 0
1975 | 0 | 0 | 0 | 0 | 0 | 0 | 0 | 0 | 0 | 0 | 0 | 0 | 0 | 0
1980 | 0 | 0 | 0 | 0 | 0 | 0 | 0 | 0 | 0 | 0 | 0 | 0 | 0 | 0
1985 | 0 | 0 | 0 | 0 | 0 | 0 | 0 | 0 | 0 | 0 | 0 | 0 | 0 | 0
1990 | 0 | 0.018834 | 0 | 0 | 16.9252 | 0 | 6.2388 | 6.4299 | 0 | 0 | 0 | 0 | 0 | 0
1995 | 0 | 0.42092 | 0 | 0 | 23.2061 | 0 | 7.5519 | 7.7291 | 0 | 0 | 0 | 0 | 0 | 0
2000 | 0 | 0.2409 | 0 | 0 | 17.1941 | 0 | 12.4534 | 9.3266 | 1.9973 | 0 | 0 | 0 | 0 | 0
2005 | 0 | 0.12877 | 0 | 0 | 30.8624 | 0 | 24.0712 | 17.2147 | 2.4843 | 0 | 0 | 0 | 0 | 0
2010 | 0 | 0.0876 | 0 | 0 | 31.8111 | 0 | 14.241 | 11.6378 | 3.4199 | 0 | 0 | 0 | 0 | 0.006
2015 | 0.55626 | 0.14804 | 0 | 0 | 34.6327 | 0 | 22.428 | 12.5725 | 4.6051 | 4.0857 | 0 | 0.21024 | 0 | 0.62177
2020 | 0.56446 | 25.9663 | 0 | 4.1837 | 38.988 | 0 | 38.0397 | 13.1941 | 9.8979 | 0.51374 | 0 | 0.71832 | 0 | 2.8825
2025 | 0.7043 | 23.2002 | 0 | 5.4507 | 40.3959 | 0 | 32.3872 | 11.2335 | 23.2706 | 7.3607 | 0 | 9.9221 | 0 | 3.9568
2030 | 2.0946 | 34.5707 | 0 | 16.5847 | 40.3959 | 0 | 50.7672 | 74.6684 | 23.9203 | 3.4307 | 0 | 14.3052 | 0 | 6.2886
2035 | 0 | 15.6002 | 0 | 38.0723 | 40.474 | 0 | 75.153 | 27.8824 | 31.3402 | 33.2689 | 0 | 45.3387 | 0 | 21.9766
2040 | 2.4557 | 72.5541 | 0 | 57.7379 | 40.4973 | 0 | 96.4004 | 4.6054 | 31.232 | 4.8943 | 0 | 55.3175 | 0 | 21.9766
2045 | 2.4557 | 103.6058 | 0 | 66.0347 | 40.4973 | 0 | 123.5182 | 0 | 31.232 | 3.8369 | 0 | 68.0183 | 0 | 21.9766
2050 | 2.4557 | 124.5882 | 0 | 53.6693 | 40.4973 | 0 | 153.6192 | 0 | 31.232 | 3.2217 | 0 | 76.7712 | 0 | 24.8756
2055 | 0 | 157.9355 | 0 | 48.0568 | 40.4973 | 0 | 196.5454 | 0 | 29.5606 | 2.804 | 0 | 89.0753 | 0 | 29.438
2060 | 0 | 157.9355 | 0 | 53.0586 | 40.4973 | 0 | 242.3474 | 0 | 32.9841 | 2.726 | 0 | 99.4336 | 0 | 33.4251
2070 | 0 | 140.4575 | 0 | 56.1068 | 40.4973 | 0 | 372.5233 | 0 | 45.3879 | 2.4063 | 0 | 187.897 | 0 | 59.0753

## Power plant capacity (MW)
| biomass | coal | geothermal | heavy fuel oil | hydro | light oil | natural gas (CC) | natural gas (ST + CT) | nuclear | others | solar CSP | solar PV | wind offshore | wind onshore
1950 | 0 | 0 | 0 | 0 | 0 | 0 | 0 | 0 | 0 | 0 | 0 | 0 | 0 | 0
1955 | 0 | 0 | 0 | 0 | 0 | 0 | 0 | 0 | 0 | 0 | 0 | 0 | 0 | 0
1960 | 0 | 0 | 0 | 0 | 0 | 0 | 0 | 0 | 0 | 0 | 0 | 0 | 0 | 0
1965 | 0 | 0 | 0 | 0 | 0 | 0 | 0 | 0 | 0 | 0 | 0 | 0 | 0 | 0
1970 | 0 | 0 | 0 | 0 | 0 | 0 | 0 | 0 | 0 | 0 | 0 | 0 | 0 | 0
1975 | 0 | 0 | 0 | 0 | 0 | 0 | 0 | 0 | 0 | 0 | 0 | 0 | 0 | 0
1980 | 0 | 0 | 0 | 0 | 0 | 0 | 0 | 0 | 0 | 0 | 0 | 0 | 0 | 0
1985 | 0 | 0 | 0 | 0 | 0 | 0 | 0 | 0 | 0 | 0 | 0 | 0 | 0 | 0
1990 | 0 | 0 | 0 | 0 | 0 | 0 | 0 | 0 | 0 | 0 | 0 | 0 | 0 | 0
1995 | 0 | 0 | 0 | 0 | 0 | 0 | 0 | 0 | 0 | 0 | 0 | 0 | 0 | 0
2000 | 0 | 0 | 0 | 0 | 0 | 0 | 0 | 0 | 0 | 0 | 0 | 0 | 0 | 0
2005 | 0 | 0 | 0 | 0 | 0 | 0 | 0 | 0 | 0 | 0 | 0 | 0 | 0 | 0
2010 | 0 | 0 | 0 | 0 | 0 | 0 | 0 | 0 | 0 | 0 | 0 | 0 | 0 | 0
2015 | 0 | 0 | 0 | 0 | 0 | 0 | 0 | 0 | 0 | 0 | 0 | 0 | 0 | 0
2020 | 0 | 0 | 0 | 0 | 0 | 0 | 0 | 0 | 0 | 0 | 0 | 0 | 0 | 0
2025 | 329.8 | 5786.9156 | 0 | 5002.9733 | 11379.164 | 0 | 10536.972 | 4570.3104 | 3272.17 | 10921.4315 | 0 | 5527.5 | 0 | 1848.2065
2030 | 329.8 | 6201.3368 | 0 | 5830.8929 | 10786.9151 | 0 | 10536.972 | 20476.104 | 3272.17 | 23740.2981 | 0 | 7926.0793 | 0 | 2472.9009
2035 | 329.8 | 15463.1349 | 0 | 6744.983 | 10273.0799 | 0 | 10894.1089 | 28115.7296 | 4377.67 | 47333.577 | 0 | 22954.1791 | 0 | 8069.3624
2040 | 329.8 | 9994.6274 | 0 | 7754.2124 | 9794.4428 | 0 | 12946.6085 | 30555.2674 | 4456.6208 | 6388.2303 | 0 | 27864.2544 | 0 | 8069.3624
2045 | 329.8 | 14146.0555 | 0 | 8868.4832 | 9794.4428 | 0 | 16588.5252 | 35163.0913 | 4456.6208 | 5207.9569 | 0 | 34113.6342 | 0 | 8069.3624
2050 | 329.8 | 16732.2373 | 0 | 7207.8032 | 9794.4428 | 0 | 20631.0997 | 38321.1456 | 4456.6208 | 4521.2881 | 0 | 38420.4968 | 0 | 9103.5425
2055 | 0 | 21210.779 | 0 | 6454.0447 | 9794.4428 | 0 | 26396.0996 | 44395.5337 | 4218.1161 | 4055.1236 | 0 | 44474.724 | 0 | 10731.1165
2060 | 0 | 21210.779 | 0 | 7125.7869 | 9794.4428 | 0 | 32547.3266 | 48717.9879 | 4706.632 | 4066.6003 | 0 | 49571.5154 | 0 | 12153.451
2070 | 0 | 18863.4806 | 0 | 7535.1614 | 9794.4428 | 0 | 50029.9884 | 74791.1936 | 6476.5769 | 3618.4329 | 0 | 93099.8011 | 0 | 21303.7742

## Power plant new capacity (MW)
| biomass | coal | geothermal | heavy fuel oil | hydro | light oil | natural gas (CC) | natural gas (ST + CT) | nuclear | others | solar CSP | solar PV | wind offshore | wind onshore
1950 | 0 | 0 | 0 | 0 | 0 | 0 | 0 | 0 | 0 | 0 | 0 | 0 | 0 | 0
1955 | 0 | 0 | 0 | 0 | 0 | 0 | 0 | 0 | 0 | 0 | 0 | 0 | 0 | 0
1960 | 0 | 0 | 0 | 0 | 37.0716 | 0 | 0 | 0 | 0 | 0 | 0 | 0 | 0 | 0
1965 | 0.2 | 0 | 0 | 0 | 5.8285 | 0 | 0 | 42.1572 | 0 | 0 | 0 | 0 | 0 | 0
1970 | 2.528 | 0 | 0 | 0.132 | 0.0083683 | 0 | 0 | 13.15 | 0 | 0 | 0 | 0 | 0 | 0
1975 | 0.88 | 0 | 0 | 0 | 0.56674 | 0 | 20 | 64 | 0 | 0 | 0 | 0 | 0 | 0
1980 | 2 | 0 | 0 | 5.618 | 188.7333 | 0 | 10 | 42 | 0 | 0 | 0 | 0 | 0 | 0
1985 | 4.408 | 0 | 0 | 33.44 | 320.404 | 0 | 10 | 124 | 0 | 0 | 0 | 0 | 0 | 0
1990 | 4.8 | 0 | 0 | 232.107 | 2.408 | 0 | 90.8 | 122.375 | 0 | 0 | 0 | 0 | 0 | 0
1995 | 13.72 | 16 | 0 | 85.764 | 408.083 | 0 | 225.16 | 291.323 | 0 | 0 | 0 | 0 | 0 | 0
2000 | 4.2 | 8 | 0 | 567.3732 | 19.9584 | 0 | 295.32 | 125.869 | 60 | 0 | 0 | 0 | 0 | 0
2005 | 3.4 | 0 | 0 | 10.8118 | 318.1273 | 0 | 47.8 | 42.4404 | 0 | 26.1 | 0 | 0 | 0 | 0
2010 | 12.505 | 0 | 0 | 152.508 | 36.846 | 0 | 213.3878 | 107.798 | 0 | 20.7 | 0 | 0 | 0 | 1.2
2015 | 40.36 | 0 | 0 | 101.9272 | 97.2338 | 0 | 284.4466 | 42.468 | 60 | 0 | 0 | 60 | 0 | 60.472
2020 | 25.6 | 981 | 0 | 18 | 564.7154 | 0 | 940.48 | 14.434 | 125.6 | 0 | 0 | 140 | 0 | 185.5
2025 | 0 | 152.3831 | 0 | 149.9745 | 275.8483 | 0 | 0 | 0 | 408.834 | 2163.5863 | 0 | 905.741 | 0 | 122.4693
2030 | 0 | 82.8842 | 0 | 165.5839 | 4.3906 | 0 | 0 | 3182.5134 | 0 | 2563.7733 | 0 | 479.7159 | 0 | 124.9389
2035 | 0 | 1852.3596 | 0 | 182.818 | 0 | 0 | 71.4274 | 1534.9251 | 221.1 | 4908.0453 | 0 | 3005.6199 | 0 | 1119.2923
2040 | 0 | 938.9194 | 0 | 201.8459 | 0 | 0 | 511.2999 | 646.9076 | 75.7902 | 0 | 0 | 982.0151 | 0 | 1.2
2045 | 0 | 846.2856 | 0 | 222.8542 | 233.6858 | 0 | 1248.8633 | 1338.3028 | 0 | 0 | 0 | 1309.876 | 0 | 60.472
2050 | 0 | 1506.2364 | 0 | 246.049 | 0 | 0 | 1069.7027 | 815.8483 | 0 | 0 | 0 | 1001.1316 | 0 | 392.336
2055 | 0 | 950.7144 | 0 | 271.658 | 408.083 | 0 | 2377.9266 | 1360.6096 | 12.299 | 0 | 0 | 2116.5864 | 0 | 447.9841
2060 | 0 | 0 | 0 | 299.9324 | 19.9584 | 0 | 1230.2454 | 4047.0043 | 223.3032 | 25.0958 | 0 | 1499.0741 | 0 | 409.4058
2070 | 0 | 0 | 0 | 182.8079 | 168.2751 | 0 | 1911.8048 | 3536.51 | 381.4115 | 349.2954 | 0 | 6101.1423 | 0 | 1474.9785

## Electricity use (TWh)
year_act | buildings | elec_i | electric heating | heat pump (el) | hp_el_i | industry | storage_loss | transport
1990 | 17.4879 | 0 | 0 | 0 | 0 | 10.3368 | 0 | 0.037668
1995 | 28.2335 | 0 | 1.4863 | 0 | 0 | 12.1834 | 0 | 0.020148
2000 | 32.5113 | 0 | 1.7111 | 0 | 0 | 14.3582 | 0 | 0.01314
2005 | 45.398 | 0 | 2.3899 | 0 | 0 | 20.0064 | 0 | 0.01314
2010 | 53.0978 | 0 | 2.7945 | 0 | 0 | 21.2764 | 0 | 0.000876
2015 | 62.1256 | 0 | 3.2695 | 0.0060884 | 0 | 25.0352 | 0 | 0
2020 | 81.1739 | 0 | 5.6892 | 0 | 0 | 29.9535 | 0 | 0
2025 | 85.8622 | 0 | 1.0792 | 0 | 0 | 31.7411 | 0 | 1.73
2030 | 153.5675 | 0 | 0 | 1.0176 | 0 | 48.9388 | 0 | 4.7566
2035 | 189.1638 | 0 | 0 | 0 | 0 | 62.079 | 0 | 10.3035
2040 | 216.0239 | 0 | 0 | 0 | 0 | 77.6882 | 0 | 20.3015
2045 | 253.9445 | 0 | 0 | 1.0176 | 0 | 94.2248 | 0 | 31.1146
2050 | 286.6558 | 0 | 0 | 0 | 0 | 110.3286 | 0 | 31.9049
2055 | 335.4643 | 0 | 0 | 0 | 0 | 127.1069 | 0 | 44.9805
2060 | 378.3971 | 0 | 0 | 0 | 0 | 143.6343 | 0 | 54.2632
2070 | 502.1935 | 0 | 0 | 0 | 0 | 175.6927 | 0 | 130.7992

## Primary energy supply (PJ)
year_act | LNG | bioenergy | biomass | coal | dumagr | electr_asia | electr_asia_afr | electricity | ethanol | gas | heavy fuel oil | hydrogen | light oil | methanol | oil
1990 | 0 | 0 | 0 | 70.7489 | 0.12131 | 0 | 0 | 0 | 0 | 422.0316 | 64.8759 | 0 | 152.3063 | 0 | 258.2976
1995 | 0 | 0 | 0 | 90.7598 | 0.12999 | 0 | 0 | 0 | 0 | 550.872 | 153.8799 | 0 | 205.703 | 0 | 274.3669
2000 | 0 | 0 | 0 | 77.9542 | 0.13569 | 0 | 0 | 0 | 0 | 697.9104 | 0 | 0 | 192.7575 | 0 | 412.7033
2005 | 0 | 0 | 0 | 156.2717 | 0.14547 | 0 | 0 | 0 | 0 | 1073.6829 | 77.2979 | 0 | 126.494 | 0 | 523.0907
2010 | 0 | 0 | 0 | 175.2248 | 0.15164 | 0 | 0 | 0 | 0 | 1129.8393 | 272.0232 | 0 | 185.4065 | 0 | 435.4959
2015 | 0 | 1057.2444 | 1057.2444 | 207.7425 | 0.15725 | 0 | -4.5063 | 0 | 0 | 1015.6329 | 0 | 0 | 307.5359 | 0 | 562.448
2020 | 0 | 0 | 0 | 308.635 | 0 | 0 | 0 | 0 | 0 | 994.3133 | 0 | 0 | 387.5648 | 0 | 548.151
2025 | 0 | 653.079 | 653.079 | 484.6546 | 0.21678 | -1.5103 | 0 | 3.5893 | 31.5857 | 1826.7369 | 0 | 0 | -0.14675 | 31.5857 | 1004.01
2030 | 0 | 653.079 | 653.079 | 663.6294 | 0.23399 | 0 | 0 | 4.4381 | 41.3627 | 2547.6185 | 0 | 0 | 0 | 31.5857 | 1399.5038
2035 | 0 | 653.079 | 653.079 | 909.1975 | 0.25284 | 0 | 0 | 13.9187 | 122.4843 | 4102.965 | 0 | 0 | 0 | 7.6467 | 2376.0105
2040 | 0 | 653.079 | 653.079 | 971.7974 | 0.27246 | 0 | 0 | 7.8926 | 69.4548 | 3032.1152 | 0 | 0 | 0 | 0 | 2842.4217
2045 | 0 | 653.079 | 653.079 | 1324.3548 | 0.29226 | 0 | 0 | 4.0859 | 35.9558 | 3187.1994 | 0 | 0 | 0 | 0 | 4758.4314
2050 | 0 | 653.079 | 653.079 | 1704.6011 | 0.31201 | 0 | 0 | 1.8712 | 16.4665 | 3298.3043 | 0 | 0 | 0 | 0 | 8048.5622
2055 | 0 | 653.079 | 653.079 | 2203.3722 | 0.33101 | 0 | 0 | 0.36769 | 3.2357 | 3563.879 | 0 | 0 | 0 | 0 | 5942.4622
2060 | 0 | 653.079 | 653.079 | 2495.248 | 0.34916 | 0 | 0 | 0.086863 | 3.5614 | 3756.4554 | 0 | 0 | 0 | 0 | 4312.8022
2070 | 0 | 653.079 | 653.079 | 2862.6402 | 0.38108 | 0 | 0 | 0.10441 | 4.2809 | 3937.3602 | 0 | 0 | 0 | 0 | 12191.5035

## Final energy consumption (PJ)
year_act | biomass | coal | district heat | electricity | ethanol | gas | heavy fuel oil | hydrogen | light oil | methanol | transport
1980 | 0 | 0 | 0 | 0 | 0 | 0 | 0 | 0 | 0 | 0 | 0
1985 | 0 | 0 | 0 | 0 | 0 | 0 | 0 | 0 | 0 | 0 | 0
1990 | 259.6254 | 63.7413 | 0 | 103.7384 | 0 | 251.6704 | 61.2194 | 0 | 282.8811 | 0 | 0
1995 | 212.95 | 64.386 | 0 | 150.9239 | 0 | 343.2906 | 79.6958 | 0 | 363.6139 | 0 | 0
2000 | 271.5481 | 57.6828 | 0 | 174.9376 | 0 | 426.2271 | 82.4689 | 0 | 439.0502 | 0 | 0
2005 | 267.0793 | 143.1265 | 0 | 244.107 | 0 | 650.8124 | 53.5747 | 0 | 464.313 | 0 | 0
2010 | 303.0705 | 165.4523 | 0 | 277.8106 | 2.3725 | 800.9092 | 43.3038 | 0 | 471.6629 | 0 | 0
2015 | 317.4716 | 205.6886 | 0.57309 | 325.5712 | 0.016508 | 760.0271 | 72.9373 | 0 | 695.7452 | 0 | 0
2020 | 309.6688 | 398.0644 | 0 | 420.54 | 0 | 846.8558 | 46.3358 | 0 | 818.0568 | 0 | 0
2025 | 343.389 | 260.3229 | 0 | 433.4849 | 31.2699 | 1380.98 | 63.2454 | 0 | 802.5368 | 31.2699 | 0
2030 | 289.5105 | 234.8262 | 0 | 749.8098 | 40.9491 | 1519.8094 | 72.1328 | 0 | 1017.7092 | 31.2699 | 0
2035 | 144.9897 | 217.8213 | 0 | 941.5667 | 121.2594 | 1994.3847 | 69.3172 | 43.0079 | 1162.5407 | 7.5702 | 0
2040 | 285.9876 | 329.2293 | 0 | 1130.449 | 68.7603 | 2125.4727 | 101.6227 | 95.0797 | 1325.5589 | 0 | 0
2045 | 481.733 | 454.1883 | 0 | 1369.0857 | 35.5963 | 2148.179 | 113.267 | 95.0797 | 1629.2195 | 0 | 0
2050 | 534.9844 | 625.54 | 0 | 1544.0016 | 16.3019 | 2071.2877 | 124.2328 | 95.0797 | 2112.0604 | 0 | 0
2055 | 604.0922 | 871.6306 | 0 | 1827.186 | 3.2033 | 2059.1416 | 134.3591 | 95.0797 | 2652.3558 | 0 | 0
2060 | 612.329 | 1163.5064 | 0 | 2074.6605 | 3.5258 | 1959.0111 | 143.8997 | 95.0797 | 3347.9093 | 0 | 0
2070 | 625.8623 | 1688.2005 | 0 | 2911.2673 | 4.2381 | 1346.7342 | 163.5748 | 83.6561 | 4768.0639 | 0 | 0

## Transport (PJ)
year_act | coal | electricity | ethanol | gas | heavy fuel oil | hydrogen | light oil | methanol
1990 | 0 | 0.1356 | 0 | 0 | 4.4939 | 0 | 203.4198 | 0
1995 | 0 | 0.072533 | 0 | 0.14191 | 1.6746 | 0 | 298.2423 | 0
2000 | 0 | 0.047304 | 0 | 4.1186 | 1.0218 | 0 | 372.3802 | 0
2005 | 0 | 0.047304 | 0 | 36.2002 | 0.77579 | 0 | 377.0255 | 0
2010 | 0 | 0.0031536 | 0 | 105.2451 | 0.16399 | 0 | 409.249 | 0
2015 | 0 | 0 | 0 | 60.0035 | 0.081994 | 0 | 597.0301 | 0
2020 | 0 | 0 | 0 | 50.0634 | 0.0063072 | 0 | 716.6966 | 0
2025 | 0 | 6.2279 | 0 | 104.3878 | 0.010797 | 0 | 776.7069 | 0
2030 | 0 | 17.1238 | 0 | 0 | 0 | 0 | 973.8796 | 0
2035 | 0 | 37.0926 | 0 | 0 | 0 | 0 | 1082.5395 | 0
2040 | 0 | 73.0853 | 0 | 0 | 0 | 0 | 1182.0998 | 0
2045 | 0 | 112.0127 | 0 | 0 | 0 | 0 | 1371.7056 | 0
2050 | 0 | 114.8578 | 0 | 0 | 0 | 0 | 1685.2759 | 0
2055 | 0 | 161.9298 | 0 | 0 | 0 | 0 | 1987.1187 | 0
2060 | 0 | 195.3474 | 0 | 0 | 0 | 0 | 2376.6262 | 0
2070 | 0 | 470.877 | 0 | 0 | 0 | 0 | 2684.9077 | 0

## Industry (PJ)
year_act | biomass | coal | district heat | electricity | ethanol | gas | heavy fuel oil | hydrogen | light oil | methanol
1990 | 0 | 63.6046 | 0 | 37.2125 | 0 | 94.8118 | 49.9358 | 0 | 3.3008 | 0
1995 | 98.0013 | 64.3334 | 0 | 43.8603 | 0 | 156.2876 | 67.7909 | 0 | 9.2611 | 0
2000 | 110.1994 | 57.6618 | 0 | 51.6896 | 0 | 169.227 | 70.3654 | 0 | 8.854 | 0
2005 | 124.4784 | 143.1265 | 0 | 72.0232 | 0 | 307.3835 | 32.814 | 0 | 38.7914 | 0
2010 | 138.813 | 165.4523 | 0 | 76.5951 | 2.3725 | 312.2158 | 35.8804 | 0 | 22.1506 | 0
2015 | 149.2299 | 205.6886 | 0 | 90.1267 | 0.016508 | 274.5324 | 59.8257 | 0 | 24.7726 | 0
2020 | 136.7175 | 398.0294 | 0 | 107.8326 | 0 | 310.7131 | 39.2703 | 0 | 22.6495 | 0
2025 | 242.9376 | 260.3229 | 0 | 114.2679 | 16.9916 | 512.6121 | 51.5666 | 0 | 6.5371 | 16.9916
2030 | 226.0132 | 234.8262 | 0 | 176.1796 | 14.097 | 740.3574 | 61.525 | 0 | 11.4224 | 14.097
2035 | 135.6641 | 217.8213 | 0 | 223.4845 | 51.5147 | 1026.1243 | 56.5139 | 12.999 | 22.35 | 7.5702
2040 | 243.2637 | 329.2293 | 0 | 279.6777 | 45.5844 | 1026.7349 | 86.6234 | 12.5245 | 45.6199 | 0
2045 | 382.5946 | 454.1883 | 0 | 339.2092 | 35.5963 | 895.8941 | 95.8837 | 12.0656 | 85.9058 | 0
2050 | 449.7659 | 625.54 | 0 | 397.1829 | 16.3019 | 704.1004 | 104.4658 | 11.6217 | 135.8378 | 0
2055 | 537.4764 | 871.6306 | 0 | 457.5848 | 3.2033 | 536.5262 | 112.3203 | 11.2657 | 179.8628 | 0
2060 | 557.6499 | 1163.5064 | 0 | 517.0835 | 3.5258 | 387.7037 | 119.5899 | 11.1975 | 201.4673 | 0
2070 | 625.8623 | 1688.2005 | 0 | 632.4937 | 4.2381 | 120.2656 | 134.9643 | 10.5232 | 242.4048 | 0

## Buildings (PJ)
year_act | biomass (modern) | biomass (traditional) | coal | district heat | electric heating | electricity | eth_rc | gas | h2_fc_RC | h2_rc | heat pump (el) | heavy fuel oil | light oil | meth_rc | solar
1990 | 0 | 68.7748 | 0.13666 | 0 | 0 | 62.9564 | 0 | 73.6509 | 0 | 0 | 0 | 0.77263 | 73.7732 | 0 | 0
1995 | 114.9487 | 70.5618 | 0.05256 | 0 | 5.3506 | 101.6405 | 0 | 118.2829 | 0 | 0 | 0 | 1.1826 | 50.7589 | 0 | 0
2000 | 161.3487 | 91.2179 | 0.021024 | 0 | 6.16 | 117.0406 | 0 | 150.3579 | 0 | 0 | 0 | 2.6963 | 50.3735 | 0 | 0
2005 | 142.6009 | 74.1622 | 0 | 0 | 8.6036 | 163.4329 | 0 | 186.5341 | 0 | 0 | 0 | 2.0851 | 41.3752 | 0 | 0
2010 | 164.2575 | 78.3407 | 0 | 0 | 10.0603 | 191.152 | 0 | 250.1488 | 0 | 0 | 0 | 0.044004 | 34.1706 | 0 | 0
2015 | 168.2417 | 73.3212 | 0 | 0 | 11.7703 | 223.6522 | 0 | 283.8693 | 0 | 0 | 0.021918 | 0.12191 | 63.9739 | 0 | 0
2020 | 172.9513 | 68.5908 | 0.03504 | 0 | 20.4813 | 292.2261 | 0 | 316.5197 | 0 | 0 | 0 | 0.014016 | 65.3804 | 0 | 0
2025 | 100.4514 | 71.204 | 0 | 0 | 3.8852 | 309.1038 | 10.2484 | 473.7092 | 0 | 0 | 0 | 0.023153 | 14.5426 | 10.2484 | 0
2030 | 63.4972 | 73.8172 | 0 | 0 | 0 | 552.8429 | 26.8521 | 511.711 | 0 | 0 | 3.6635 | 0.00087332 | 24.0829 | 17.1729 | 0
2035 | 9.3256 | 71.4674 | 0 | 0 | 0 | 680.9895 | 63.5165 | 656.3846 | 30.0089 | 0 | 0 | 0.00080643 | 42.5434 | 0 | 0
2040 | 42.7239 | 69.1175 | 0 | 0 | 0 | 777.686 | 23.1759 | 736.5548 | 82.5552 | 0 | 0 | 0.0011026 | 69.6639 | 0 | 0
2045 | 99.1384 | 60.16 | 0 | 0 | 0 | 914.2003 | 0 | 848.5041 | 83.0141 | 0 | 3.6635 | 0.0016483 | 122.9968 | 0 | 0
2050 | 85.2186 | 51.2024 | 0 | 0 | 0 | 1031.961 | 0 | 935.9796 | 83.4581 | 0 | 0 | 0.0019574 | 207.7286 | 0 | 0
2055 | 66.6158 | 41.6331 | 0 | 0 | 0 | 1207.6715 | 0 | 1091.533 | 83.814 | 0 | 0 | 0.002354 | 342.9123 | 0 | 0
2060 | 54.679 | 32.0637 | 0 | 0 | 0 | 1362.2296 | 0 | 1143.1884 | 83.8823 | 0 | 0 | 0.0027128 | 565.2933 | 0 | 0
2070 | 0 | 16.7755 | 0 | 0 | 0 | 1807.8966 | 0 | 903.4407 | 73.1328 | 0 | 0 | 0.0034459 | 1419.2242 | 0 | 0

## Feedstock (PJ)
year_act | coal | ethanol | gas | heavy fuel oil | light oil | methanol
1990 | 0 | 0 | 83.192 | 6.0171 | 2.3873 | 0
1995 | 0 | 0 | 68.5782 | 9.0477 | 5.3517 | 0
2000 | 0 | 0 | 102.5235 | 8.3854 | 7.4425 | 0
2005 | 0 | 0 | 120.6946 | 17.8998 | 7.1208 | 0
2010 | 0 | 0 | 133.2995 | 7.2154 | 6.0928 | 0
2015 | 0 | 0 | 141.6219 | 12.9077 | 9.9685 | 0
2020 | 0 | 0 | 169.5596 | 7.0451 | 13.3303 | 0
2025 | 0 | 4.0298 | 290.2709 | 11.6448 | 4.7502 | 4.0298
2030 | 0 | 0 | 267.741 | 10.6069 | 8.3243 | 0
2035 | 0 | 6.2282 | 311.8758 | 12.8025 | 15.1078 | 0
2040 | 0 | 0 | 362.183 | 14.9982 | 28.1753 | 0
2045 | 0 | 0 | 403.7808 | 17.3816 | 48.6112 | 0
2050 | 0 | 0 | 431.2077 | 19.7651 | 83.2181 | 0
2055 | 0 | 0 | 431.0824 | 22.0365 | 142.4619 | 0
2060 | 0 | 0 | 428.119 | 24.3071 | 204.5225 | 0
2070 | 0 | 0 | 323.0279 | 28.607 | 421.5273 | 0

## Useful energy (PJ)
year_act | electricity | i_feed | i_spec | i_therm | non-comm | rc_spec | rc_therm | transport
1990 | 0 | 0 | 0 | 0 | 0 | 0 | 0 | 0
1995 | 0 | 0 | 0 | 0 | 0 | 0 | 0 | 0
2000 | 0 | 0 | 0 | 0 | 0 | 0 | 0 | 0
2005 | 0 | 0 | 0 | 0 | 0 | 0 | 0 | 0
2010 | 0 | 0 | 0 | 0 | 0 | 0 | 0 | 0
2015 | 0 | 0 | 0 | 0 | 0 | 0 | 0 | 0
2020 | 0 | 0 | 0 | 0 | 0 | 0 | 0 | 0
2025 | 0 | 314.7256 | 95.9321 | 683.0834 | 8.5445 | 138.4785 | 375.9467 | 899.7891
2030 | 0 | 286.6721 | 158.3343 | 842.6256 | 8.8581 | 265.3646 | 436.66 | 1025.2511
2035 | 0 | 346.0143 | 213.7193 | 1052.1569 | 8.5761 | 353.8195 | 577.0881 | 1193.8174
2040 | 0 | 405.3565 | 269.12 | 1261.6883 | 8.2941 | 442.2403 | 717.5161 | 1401.3558
2045 | 0 | 469.7737 | 328.9452 | 1437.0477 | 7.2192 | 543.2442 | 945.9832 | 1707.7438
2050 | 0 | 534.1909 | 388.7704 | 1612.4072 | 6.1443 | 644.214 | 1174.4503 | 2029.8493
2055 | 0 | 595.5808 | 449.5771 | 1781.1364 | 4.996 | 785.4493 | 1468.8934 | 2472.9081
2060 | 0 | 656.9486 | 510.3838 | 1949.8355 | 3.8476 | 926.7527 | 1763.3365 | 2962.6684
2070 | 0 | 773.1622 | 630.2523 | 2317.8654 | 2.0131 | 1328.0133 | 2412.1506 | 4097.5387

## Energy exports (PJ)
year_act | biomass | coal | electr_asia | electr_asia_afr | ethanol | heavy fuel oil | hydrogen | light oil | methanol | oil
1990 | 0 | 0 | 0 | 0 | 0 | 0 | 0 | 0 | 0 | 0
1995 | 0 | 0 | 0 | 0 | 0 | 0 | 0 | 0 | 0 | 0
2000 | 0 | 0 | 0 | 0 | 0 | 0 | 0 | 0 | 0 | 0
2005 | 0 | 0 | 0 | 0 | 0 | 0 | 0 | 0 | 0 | 0
2010 | 0 | 0 | 0 | 0 | 0 | 0 | 0 | 0 | 0 | 0
2015 | 0 | 0 | 0 | 4.5063 | 0 | 0 | 0 | 0 | 0 | 0
2020 | 0 | 0 | 0 | 0 | 0 | 0 | 0 | 0 | 0 | 0
2025 | 0 | 0 | 1.5103 | 0 | 0 | 0 | 0 | 14.6753 | 0 | 0
2030 | 0 | 0 | 0 | 0 | 0 | 0 | 0 | 0 | 0 | 0
2035 | 0 | 0 | 0 | 0 | 0 | 0 | 0 | 0 | 0 | 0
2040 | 0 | 0 | 0 | 0 | 0 | 0 | 0 | 0 | 0 | 0
2045 | 0 | 0 | 0 | 0 | 0 | 0 | 0 | 0 | 0 | 0
2050 | 0 | 0 | 0 | 0 | 0 | 0 | 0 | 0 | 0 | 0
2055 | 0 | 0 | 0 | 0 | 0 | 0 | 0 | 0 | 0 | 0
2060 | 0 | 0 | 0 | 0 | 0 | 0 | 0 | 0 | 0 | 0
2070 | 0 | 0 | 0 | 0 | 0 | 0 | 0 | 0 | 0 | 0

## Energy imports (PJ)
year_act | LNG | biomass | coal | ethanol | gas | heavy fuel oil | hydrogen | light oil | methanol | oil
1990 | 0 | 0 | 24.7904 | 0 | 0 | 64.8759 | 0 | 152.3063 | 0 | 145.0971
1995 | 0 | 0 | 29.8867 | 0 | 0 | 153.8799 | 0 | 205.703 | 0 | 157.147
2000 | 0 | 0 | 26.1686 | 0 | 0 | 0 | 0 | 192.7575 | 0 | 287.4885
2005 | 0 | 0 | 78.5373 | 0 | 0 | 77.2979 | 0 | 126.494 | 0 | 373.4115
2010 | 0 | 0 | 117.9194 | 0 | 0 | 272.0232 | 0 | 185.4065 | 0 | 289.0558
2015 | 0 | 0 | 135.0466 | 0 | 0 | 0 | 0 | 307.5359 | 0 | 363.3168
2020 | 0 | 0 | 178.7133 | 0 | 0 | 0 | 0 | 387.5648 | 0 | 368.9488
2025 | 0 | 0 | 250.6546 | 0 | 0 | 0 | 0 | 14.5285 | 0 | 1004.01
2030 | 0 | 0 | 335.4325 | 0 | 0 | 0 | 0 | 0 | 0 | 1399.5038
2035 | 0 | 0 | 448.8843 | 0 | 0 | 0 | 0 | 0 | 0 | 2376.0105
2040 | 0 | 0 | 600.7084 | 0 | 0 | 0 | 0 | 0 | 0 | 2842.4217
2045 | 0 | 0 | 803.8834 | 0 | 0 | 0 | 0 | 0 | 0 | 4758.4314
2050 | 0 | 0 | 1075.7773 | 0 | 0 | 0 | 0 | 0 | 0 | 8048.5622
2055 | 0 | 0 | 1439.6327 | 0 | 0 | 0 | 0 | 0 | 0 | 5942.4622
2060 | 0 | 0 | 1668.9289 | 0 | 0 | 0 | 0 | 0 | 0 | 4312.8022
2070 | 0 | 0 | 2242.9009 | 0 | 0 | 0 | 0 | 0 | 0 | 12191.5035

## Total GHG emissions (MtCeq)
year | TCE
2025 | 81.135
2030 | 108.1491
2035 | 164.2798
2040 | 161.3787
2045 | 215.9622
2050 | 298.2827
2055 | 279.342
2060 | 263.8218
2070 | 449.266