## Oil supply (PJ)
| buildings | electricity generation | ethanol | exports | gasification | hydrogen | imports | industry | light oil | methanol | non-commercial | non-energy (feedstock) | others | production | production (unconv.) | refinery | transport
1950 | 0 | 0 | 0 | 0 | 0 | 0 | 0 | 0 | 0 | 0 | 0 | 0 | 0 | 0 | 0 | 0 | 0
1955 | 0 | 0 | 0 | 0 | 0 | 0 | 0 | 0 | 0 | 0 | 0 | 0 | 0 | 0 | 0 | 0 | 0
1960 | 0 | 0 | 0 | 0 | 0 | 0 | 0 | 0 | 0 | 0 | 0 | 0 | 0 | 0 | 0 | 0 | 0
1965 | 0 | 0 | 0 | 0 | 0 | 0 | 0 | 0 | 0 | 0 | 0 | 0 | 0 | 0 | 0 | 0 | 0
1970 | 0 | 0 | 0 | 0 | 0 | 0 | 0 | 0 | 0 | 0 | 0 | 0 | 0 | 0 | 0 | 0 | 0
1975 | 0 | 0 | 0 | 0 | 0 | 0 | 0 | 0 | 0 | 0 | 0 | 0 | 0 | 0 | 0 | 0 | 0
1980 | 0 | 0 | 0 | 0 | 0 | 0 | 0 | 0 | 0 | 0 | 0 | 0 | 0 | 0 | 0 | 0 | 0
1985 | 0 | 0 | 0 | 0 | 0 | 0 | 0 | 0 | 0 | 0 | 0 | 0 | 0 | 0 | 0 | 0 | 0
1990 | 0 | 0 | 0 | 0 | 0 | 0 | 145.0971 | 0 | 0 | 0 | 0 | 0 | 0 | 113.2005 | 0 | 0 | 0
1995 | 0 | 0 | 0 | 0 | 0 | 0 | 157.147 | 0 | 0 | 0 | 0 | 0 | 0 | 117.2198 | 0 | 0 | 0
2000 | 0 | 0 | 0 | 0 | 0 | 0 | 287.4885 | 0 | 0 | 0 | 0 | 0 | 0 | 125.2148 | 0 | 0 | 0
2005 | 0 | 0 | 0 | 0 | 0 | 0 | 373.4115 | 0 | 0 | 0 | 0 | 0 | 0 | 149.6792 | 0 | 0 | 0
2010 | 0 | 0 | 0 | 0 | 0 | 0 | 289.0558 | 0 | 0 | 0 | 0 | 0 | 0 | 146.4401 | 0 | 0 | 0
2015 | 0 | 0 | 0 | 0 | 0 | 0 | 363.3168 | 0 | 0 | 0 | 0 | 0 | 0 | 199.1312 | 0 | 0 | 0
2020 | 0 | 0 | 0 | 0 | 0 | 0 | 368.9488 | 0 | 0 | 0 | 0 | 0 | 0 | 179.2022 | 0 | 0 | 0
2025 | 0 | 0 | 0 | 0 | 0 | 0 | 994.5554 | 0 | 0 | 0 | 0 | 0 | 0 | 0 | 0 | 0 | 0
2030 | 0 | 0 | 0 | 0 | 0 | 0 | 1384.825 | 0 | 0 | 0 | 0 | 0 | 0 | 0 | 0 | 0 | 0
2035 | 0 | 0 | 0 | 0 | 0 | 0 | 1720.9428 | 0 | 0 | 0 | 0 | 0 | 0 | 0 | 0 | 0 | 0
2040 | 0 | 0 | 0 | 0 | 0 | 0 | 2448.7305 | 0 | 0 | 0 | 0 | 0 | 0 | 0 | 0 | 0 | 0
2045 | 0 | 0 | 0 | 0 | 0 | 0 | 4328.7658 | 0 | 0 | 0 | 0 | 0 | 0 | 0 | 0 | 0 | 0
2050 | 0 | 0 | 0 | 0 | 0 | 0 | 3064.1547 | 0 | 0 | 0 | 0 | 0 | 0 | 0 | 0 | 0 | 0
2055 | 0 | 0 | 0 | 0 | 0 | 0 | 3512.217 | 0 | 0 | 0 | 0 | 0 | 0 | 0 | 0 | 0 | 0
2060 | 0 | 0 | 0 | 0 | 0 | 0 | 4312.8022 | 0 | 0 | 0 | 0 | 0 | 0 | 0 | 0 | 0 | 0
2070 | 0 | 0 | 0 | 0 | 0 | 0 | 12191.5035 | 0 | 0 | 0 | 0 | 0 | 0 | 0 | 0 | 0 | 0

## Oil derivative supply (PJ)
| buildings | electricity generation | ethanol | exports | gasification | hydrogen | imports | industry | light oil | methanol | non-commercial | non-energy (feedstock) | others | production | production (unconv.) | refinery | transport
1950 | 0 | 0 | 0 | 0 | 0 | 0 | 0 | 0 | 0 | 0 | 0 | 0 | 0 | 0 | 0 | 0 | 0
1955 | 0 | 0 | 0 | 0 | 0 | 0 | 0 | 0 | 0 | 0 | 0 | 0 | 0 | 0 | 0 | 0 | 0
1960 | 0 | 0 | 0 | 0 | 0 | 0 | 0 | 0 | 0 | 0 | 0 | 0 | 0 | 0 | 0 | 0 | 0
1965 | 0 | 0 | 0 | 0 | 0 | 0 | 0 | 0 | 0 | 0 | 0 | 0 | 0 | 0 | 0 | 0 | 0
1970 | 0 | 0 | 0 | 0 | 0 | 0 | 0 | 0 | 0 | 0 | 0 | 0 | 0 | 0 | 0 | 0 | 0
1975 | 0 | 0 | 0 | 0 | 0 | 0 | 0 | 0 | 0 | 0 | 0 | 0 | 0 | 0 | 0 | 0 | 0
1980 | 0 | 0 | 0 | 0 | 0 | 0 | 0 | 0 | 0 | 0 | 0 | 0 | 0 | 0 | 0 | 0 | 0
1985 | 0 | 0 | 0 | 0 | 0 | 0 | 0 | 0 | 0 | 0 | 0 | 0 | 0 | 0 | 0 | 0 | 0
1990 | 0 | 0 | 0 | 0 | 0 | 0 | 217.1821 | 0 | 0 | 0 | 0 | 0 | 0 | 0 | 0 | 244.7856 | 0
1995 | 0 | 0 | 0 | 0 | 0 | 0 | 359.5829 | 0 | 0 | 0 | 0 | 0 | 0 | 0 | 0 | 254.6847 | 0
2000 | 0 | 0 | 0 | 0 | 0 | 0 | 192.7575 | 0 | 0 | 0 | 0 | 0 | 0 | 0 | 0 | 383.73 | 0
2005 | 0 | 0 | 0 | 0 | 0 | 0 | 203.7919 | 0 | 0 | 0 | 0 | 0 | 0 | 0 | 0 | 480.8231 | 0
2010 | 0 | 0 | 0 | 0 | 0 | 0 | 457.4297 | 0 | 0 | 0 | 0 | 0 | 0 | 0 | 0 | 401.1632 | 0
2015 | 0 | 0 | 0 | 0 | 0 | 0 | 307.5359 | 0 | 0 | 0 | 0 | 0 | 0 | 0 | 0 | 500.9367 | 0
2020 | 0 | 0 | 0 | 0 | 0 | 0 | 387.5648 | 0 | 0 | 0 | 0 | 0 | 0 | 0 | 0 | 513.6363 | 0
2025 | 0 | 0 | 0 | 0 | 0 | 0 | 14.5285 | 0 | 20.8337 | 0 | 0 | 0 | 0 | 0 | 0 | 923.5505 | 0
2030 | 0 | 0 | 0 | 0 | 0 | 0 | 0 | 0 | 0 | 0 | 0 | 0 | 0 | 0 | 0 | 1277.8055 | 0
2035 | 0 | 0 | 0 | 0 | 0 | 0 | 0 | 0 | 0 | 0 | 0 | 0 | 0 | 0 | 0 | 1566.5616 | 0
2040 | 0 | 0 | 0 | 0 | 0 | 0 | 0 | 0 | 0 | 0 | 0 | 0 | 0 | 0 | 0 | 2080.6472 | 0
2045 | 0 | 0 | 0 | 0 | 0 | 0 | 0 | 0 | 0 | 0 | 0 | 0 | 0 | 0 | 0 | 2573.9661 | 0
2050 | 0 | 0 | 0 | 0 | 0 | 0 | 0 | 0 | 0 | 0 | 0 | 0 | 0 | 0 | 0 | 2807.4687 | 0
2055 | 0 | 0 | 0 | 0 | 0 | 0 | 0 | 0 | 0 | 0 | 0 | 0 | 0 | 0 | 0 | 3247.3749 | 0
2060 | 0 | 0 | 0 | 0 | 0 | 0 | 0 | 0 | 0 | 0 | 0 | 0 | 0 | 0 | 0 | 4004.6073 | 0
2070 | 0 | 0 | 0 | 0 | 0 | 0 | 0 | 0 | 0 | 0 | 0 | 0 | 0 | 0 | 0 | 5486.4145 | 0

## Oil derivative use (PJ)
| buildings | electricity generation | ethanol | exports | gasification | hydrogen | imports | industry | light oil | methanol | non-commercial | non-energy (feedstock) | others | production | production (unconv.) | refinery | transport
1950 | 0 | 0 | 0 | 0 | 0 | 0 | 0 | 0 | 0 | 0 | 0 | 0 | 0 | 0 | 0 | 0 | 0
1955 | 0 | 0 | 0 | 0 | 0 | 0 | 0 | 0 | 0 | 0 | 0 | 0 | 0 | 0 | 0 | 0 | 0
1960 | 0 | 0 | 0 | 0 | 0 | 0 | 0 | 0 | 0 | 0 | 0 | 0 | 0 | 0 | 0 | 0 | 0
1965 | 0 | 0 | 0 | 0 | 0 | 0 | 0 | 0 | 0 | 0 | 0 | 0 | 0 | 0 | 0 | 0 | 0
1970 | 0 | 0 | 0 | 0 | 0 | 0 | 0 | 0 | 0 | 0 | 0 | 0 | 0 | 0 | 0 | 0 | 0
1975 | 0 | 0 | 0 | 0 | 0 | 0 | 0 | 0 | 0 | 0 | 0 | 0 | 0 | 0 | 0 | 0 | 0
1980 | 0 | 0 | 0 | 0 | 0 | 0 | 0 | 0 | 0 | 0 | 0 | 0 | 0 | 0 | 0 | 0 | 0
1985 | 0 | 0 | 0 | 0 | 0 | 0 | 0 | 0 | 0 | 0 | 0 | 0 | 0 | 0 | 0 | 0 | 0
1990 | 74.5458 | 0 | 0 | 0 | 0 | 0 | 217.1821 | 53.2366 | 0 | 0 | 0 | 8.4043 | 0 | 0 | 0 | 0 | 207.9137
1995 | 51.9415 | 0 | 0 | 0 | 0 | 0 | 359.5829 | 77.052 | 0 | 0 | 0 | 14.3993 | 0 | 0 | 0 | 0 | 299.9168
2000 | 53.0698 | 0 | 0 | 0 | 0 | 0 | 192.7575 | 79.2194 | 0 | 0 | 0 | 15.8279 | 0 | 0 | 0 | 0 | 373.402
2005 | 43.4603 | 0 | 0 | 0 | 0 | 0 | 203.7919 | 71.6055 | 0 | 0 | 0 | 25.0207 | 0 | 0 | 0 | 0 | 377.8013
2010 | 34.2146 | 0 | 0 | 0 | 0 | 0 | 457.4297 | 58.031 | 0 | 0 | 0 | 13.3082 | 0 | 0 | 0 | 0 | 409.413
2015 | 64.0958 | 0 | 0 | 0 | 0 | 0 | 307.5359 | 84.5983 | 0 | 0 | 0 | 22.8762 | 0 | 0 | 0 | 0 | 597.1121
2020 | 65.3945 | 37.6535 | 0 | 0 | 0 | 0 | 387.5648 | 61.9198 | 0 | 0 | 0 | 20.3754 | 0 | 0 | 0 | 0 | 716.7029
2025 | 14.5658 | 49.0562 | 0 | 14.6753 | 0 | 0 | 14.5285 | 59.1515 | 0 | 0 | 0 | 14.5184 | 0 | 0 | 0 | 0 | 776.7177
2030 | 24.0838 | 145.2993 | 0 | 0 | 0 | 0 | 0 | 74.7782 | 0 | 0 | 0 | 18.9312 | 0 | 0 | 0 | 0 | 973.8796
2035 | 42.5445 | 283.6131 | 0 | 0 | 0 | 0 | 0 | 100.4631 | 0 | 0 | 0 | 27.9103 | 0 | 0 | 0 | 0 | 1082.5395
2040 | 69.6652 | 428.0278 | 0 | 0 | 0 | 0 | 0 | 139.5551 | 0 | 0 | 0 | 43.1735 | 0 | 0 | 0 | 0 | 1182.0998
2045 | 122.9984 | 502.6995 | 0 | 0 | 0 | 0 | 0 | 195.5584 | 0 | 0 | 0 | 65.9928 | 0 | 0 | 0 | 0 | 1371.7056
2050 | 207.7305 | 483.0237 | 0 | 0 | 0 | 0 | 0 | 262.0754 | 0 | 0 | 0 | 102.9831 | 0 | 0 | 0 | 0 | 1685.2759
2055 | 342.9147 | 432.5114 | 0 | 0 | 0 | 0 | 0 | 292.1831 | 0 | 0 | 0 | 164.4984 | 0 | 0 | 0 | 0 | 1987.1187
2060 | 565.296 | 477.5275 | 0 | 0 | 0 | 0 | 0 | 321.0572 | 0 | 0 | 0 | 228.8296 | 0 | 0 | 0 | 0 | 2376.6262
2070 | 1419.2276 | 504.9613 | 0 | 0 | 0 | 0 | 0 | 377.3691 | 0 | 0 | 0 | 450.1343 | 0 | 0 | 0 | 0 | 2684.9077

## Gas supply (PJ)
| buildings | electricity generation | ethanol | exports | gasification | hydrogen | imports | industry | light oil | methanol | non-commercial | non-energy (feedstock) | others | production | production (unconv.) | refinery | transport
1950 | 0 | 0 | 0 | 0 | 0 | 0 | 0 | 0 | 0 | 0 | 0 | 0 | 0 | 0 | 0 | 0 | 0
1955 | 0 | 0 | 0 | 0 | 0 | 0 | 0 | 0 | 0 | 0 | 0 | 0 | 0 | 0 | 0 | 0 | 0
1960 | 0 | 0 | 0 | 0 | 0 | 0 | 0 | 0 | 0 | 0 | 0 | 0 | 0 | 0 | 0 | 0 | 0
1965 | 0 | 0 | 0 | 0 | 0 | 0 | 0 | 0 | 0 | 0 | 0 | 0 | 0 | 0 | 0 | 0 | 0
1970 | 0 | 0 | 0 | 0 | 0 | 0 | 0 | 0 | 0 | 0 | 0 | 0 | 0 | 0 | 0 | 0 | 0
1975 | 0 | 0 | 0 | 0 | 0 | 0 | 0 | 0 | 0 | 0 | 0 | 0 | 0 | 0 | 0 | 0 | 0
1980 | 0 | 0 | 0 | 0 | 0 | 0 | 0 | 0 | 0 | 0 | 0 | 0 | 0 | 0 | 0 | 0 | 0
1985 | 0 | 0 | 0 | 0 | 0 | 0 | 0 | 0 | 0 | 0 | 0 | 0 | 0 | 0 | 0 | 0 | 0
1990 | 0 | 0 | 0 | 0 | 0 | 0 | 0 | 0 | 0 | 0 | 0 | 0 | 342.6174 | 422.0316 | 0 | 0 | 0
1995 | 0 | 0 | 0 | 0 | 0 | 0 | 0 | 0 | 0 | 0 | 0 | 0 | 460.2745 | 550.872 | 0 | 0 | 0
2000 | 0 | 0 | 0 | 0 | 0 | 0 | 0 | 0 | 0 | 0 | 0 | 0 | 602.198 | 697.9104 | 0 | 0 | 0
2005 | 0 | 0 | 0 | 0 | 0 | 0 | 0 | 0 | 0 | 0 | 0 | 0 | 875.0334 | 1073.6829 | 0 | 0 | 0
2010 | 0 | 0 | 0 | 0 | 0 | 0 | 0 | 0 | 0 | 0 | 0 | 0 | 1052.5901 | 1129.8393 | 0 | 0 | 0
2015 | 0 | 0 | 0 | 0 | 0 | 0 | 0 | 0 | 0 | 0 | 0 | 0 | 1052.8705 | 1015.6329 | 0 | 0 | 0
2020 | 0 | 0 | 0 | 0 | 0 | 0 | 0 | 0 | 0 | 0 | 0 | 0 | 846.8558 | 994.3133 | 0 | 0 | 0
2025 | 0 | 0 | 0 | 0 | 0 | 0 | 0 | 0 | 0 | 0 | 0 | 0 | 3155.0237 | 1876.0619 | 0 | 0 | 0
2030 | 0 | 0 | 0 | 0 | 0 | 0 | 0 | 0 | 0 | 0 | 0 | 0 | 3582.3913 | 2103.8653 | 0 | 0 | 0
2035 | 0 | 0 | 0 | 0 | 0 | 0 | 0 | 0 | 0 | 0 | 0 | 0 | 3724.0068 | 2128.0756 | 0 | 0 | 0
2040 | 0 | 0 | 0 | 0 | 0 | 0 | 0 | 0 | 0 | 0 | 0 | 0 | 3819.0504 | 2222.3995 | 0 | 0 | 0
2045 | 0 | 0 | 0 | 0 | 0 | 0 | 0 | 0 | 0 | 0 | 0 | 0 | 4145.6554 | 2393.409 | 0 | 0 | 0
2050 | 0 | 0 | 0 | 0 | 0 | 0 | 0 | 0 | 0 | 0 | 0 | 0 | 4407.1416 | 2619.4412 | 0 | 0 | 0
2055 | 0 | 0 | 0 | 0 | 0 | 0 | 0 | 0 | 0 | 0 | 0 | 0 | 4805.9926 | 2965.1226 | 0 | 0 | 0
2060 | 0 | 0 | 0 | 0 | 0 | 0 | 0 | 0 | 0 | 0 | 0 | 0 | 5070.6953 | 3229.8252 | 205.7586 | 0 | 0
2070 | 0 | 0 | 0 | 0 | 0 | 0 | 0 | 0 | 0 | 0 | 0 | 0 | 5732.1871 | 3919.8609 | 1651.8109 | 0 | 0

## Gas utilization (PJ)
| buildings | electricity generation | ethanol | exports | gasification | hydrogen | imports | industry | light oil | methanol | non-commercial | non-energy (feedstock) | others | production | production (unconv.) | refinery | transport
1950 | 0 | 0 | 0 | 0 | 0 | 0 | 0 | 0 | 0 | 0 | 0 | 0 | 0 | 0 | 0 | 0 | 0
1955 | 0 | 0 | 0 | 0 | 0 | 0 | 0 | 0 | 0 | 0 | 0 | 0 | 0 | 0 | 0 | 0 | 0
1960 | 0 | 0 | 0 | 0 | 0 | 0 | 0 | 0 | 0 | 0 | 0 | 0 | 0 | 0 | 0 | 0 | 0
1965 | 0 | 0 | 0 | 0 | 0 | 0 | 0 | 0 | 0 | 0 | 0 | 0 | 0 | 0 | 0 | 0 | 0
1970 | 0 | 0 | 0 | 0 | 0 | 0 | 0 | 0 | 0 | 0 | 0 | 0 | 0 | 0 | 0 | 0 | 0
1975 | 0 | 0 | 0 | 0 | 0 | 0 | 0 | 0 | 0 | 0 | 0 | 0 | 0 | 0 | 0 | 0 | 0
1980 | 0 | 0 | 0 | 0 | 0 | 0 | 0 | 0 | 0 | 0 | 0 | 0 | 0 | 0 | 0 | 0 | 0
1985 | 0 | 0 | 0 | 0 | 0 | 0 | 0 | 0 | 0 | 0 | 0 | 0 | 0 | 0 | 0 | 0 | 0
1990 | 73.6509 | 137.5977 | 0 | 0 | 0 | 0 | 0 | 94.8118 | 0 | 0 | 0 | 83.192 | 0 | 0 | 0 | 0 | 0
1995 | 118.2829 | 147.1223 | 0 | 0 | 0 | 0 | 0 | 156.2876 | 0 | 0 | 0 | 68.5782 | 0 | 0 | 0 | 0 | 0.14191
2000 | 150.3579 | 204.5513 | 0 | 0 | 0 | 0 | 0 | 169.227 | 0 | 0 | 0 | 102.5235 | 0 | 0 | 0 | 0 | 4.1186
2005 | 186.5341 | 371.2233 | 0 | 0 | 0 | 0 | 0 | 307.3835 | 0 | 0 | 0 | 120.6946 | 0 | 0 | 0 | 0 | 36.2002
2010 | 250.1488 | 217.4175 | 0 | 0 | 0 | 0 | 0 | 312.2158 | 0 | 0 | 0 | 133.2995 | 0 | 0 | 0 | 0 | 105.2451
2015 | 283.8693 | 277.694 | 0 | 0 | 0 | 0 | 0 | 274.5324 | 0 | 0 | 0 | 141.6219 | 0 | 0 | 0 | 0 | 60.0035
2020 | 316.5197 | 384.016 | 0 | 0 | 0 | 0 | 0 | 310.7131 | 0 | 0 | 0 | 169.5596 | 0 | 0 | 0 | 0 | 50.0634
2025 | 416.5035 | 321.7257 | 0 | 0 | 0 | 158.4713 | 0 | 512.6121 | 0 | 45.8587 | 0 | 245.4585 | 0 | 0 | 0 | 0 | 104.3878
2030 | 511.711 | 342.1125 | 0 | 0 | 0 | 158.4713 | 0 | 699.074 | 0 | 73.6124 | 0 | 267.741 | 0 | 0 | 0 | 0 | 0
2035 | 605.4988 | 410.5763 | 0 | 0 | 0 | 0 | 0 | 672.3285 | 0 | 64.7677 | 0 | 318.104 | 0 | 0 | 0 | 0 | 0
2040 | 706.9891 | 521.0216 | 0 | 0 | 0 | 0 | 0 | 527.4787 | 0 | 46.465 | 0 | 362.183 | 0 | 0 | 0 | 0 | 0
2045 | 948.0074 | 559.3521 | 0 | 0 | 0 | 0 | 0 | 400.4582 | 0 | 17.3157 | 0 | 403.7808 | 0 | 0 | 0 | 0 | 0
2050 | 1069.3874 | 759.8098 | 0 | 0 | 0 | 0 | 0 | 287.1053 | 0 | 5.1705 | 0 | 431.2077 | 0 | 0 | 0 | 0 | 0
2055 | 1224.6352 | 1053.5213 | 0 | 0 | 0 | 0 | 0 | 185.1524 | 0 | 0 | 0 | 431.0824 | 0 | 0 | 0 | 0 | 0
2060 | 1321.0182 | 1316.2389 | 0 | 0 | 0 | 0 | 0 | 91.7328 | 0 | 0 | 0 | 428.119 | 0 | 0 | 0 | 0 | 0
2070 | 1489.2983 | 2035.9459 | 0 | 0 | 0 | 0 | 0 | 0 | 0 | 0 | 0 | 323.0279 | 0 | 0 | 0 | 0 | 0

## Coal supply (PJ)
| buildings | electricity generation | ethanol | exports | gasification | hydrogen | imports | industry | light oil | methanol | non-commercial | non-energy (feedstock) | others | production | production (unconv.) | refinery | transport
1950 | 0 | 0 | 0 | 0 | 0 | 0 | 0 | 0 | 0 | 0 | 0 | 0 | 0 | 0 | 0 | 0 | 0
1955 | 0 | 0 | 0 | 0 | 0 | 0 | 0 | 0 | 0 | 0 | 0 | 0 | 0 | 0 | 0 | 0 | 0
1960 | 0 | 0 | 0 | 0 | 0 | 0 | 0 | 0 | 0 | 0 | 0 | 0 | 0 | 0 | 0 | 0 | 0
1965 | 0 | 0 | 0 | 0 | 0 | 0 | 0 | 0 | 0 | 0 | 0 | 0 | 0 | 0 | 0 | 0 | 0
1970 | 0 | 0 | 0 | 0 | 0 | 0 | 0 | 0 | 0 | 0 | 0 | 0 | 0 | 0 | 0 | 0 | 0
1975 | 0 | 0 | 0 | 0 | 0 | 0 | 0 | 0 | 0 | 0 | 0 | 0 | 0 | 0 | 0 | 0 | 0
1980 | 0 | 0 | 0 | 0 | 0 | 0 | 0 | 0 | 0 | 0 | 0 | 0 | 0 | 0 | 0 | 0 | 0
1985 | 0 | 0 | 0 | 0 | 0 | 0 | 0 | 0 | 0 | 0 | 0 | 0 | 0 | 0 | 0 | 0 | 0
1990 | 0 | 0 | 0 | 0 | 0 | 0 | 24.7904 | 0 | 0 | 0 | 0 | 0 | 0 | 45.9584 | 0 | 0 | 0
1995 | 0 | 0 | 0 | 0 | 0 | 0 | 29.8867 | 0 | 0 | 0 | 0 | 0 | 0 | 60.8732 | 0 | 0 | 0
2000 | 0 | 0 | 0 | 0 | 0 | 0 | 26.1686 | 0 | 0 | 0 | 0 | 0 | 0 | 51.7857 | 0 | 0 | 0
2005 | 0 | 0 | 0 | 0 | 0 | 0 | 78.5373 | 0 | 0 | 0 | 0 | 0 | 0 | 77.7344 | 0 | 0 | 0
2010 | 0 | 0 | 0 | 0 | 0 | 0 | 117.9194 | 0 | 0 | 0 | 0 | 0 | 0 | 57.3054 | 0 | 0 | 0
2015 | 0 | 0 | 0 | 0 | 0 | 0 | 135.0466 | 0 | 0 | 0 | 0 | 0 | 0 | 72.6959 | 0 | 0 | 0
2020 | 0 | 0 | 0 | 0 | 0 | 0 | 178.7133 | 0 | 0 | 0 | 0 | 0 | 0 | 129.9217 | 0 | 0 | 0
2025 | 0 | 0 | 0 | 0 | 0 | 0 | 250.6546 | 0 | 0 | 0 | 0 | 0 | 0 | 233.9999 | 0 | 0 | 0
2030 | 0 | 0 | 0 | 0 | 0 | 0 | 335.4325 | 0 | 0 | 0 | 0 | 0 | 0 | 328.197 | 0 | 0 | 0
2035 | 0 | 0 | 0 | 0 | 0 | 0 | 448.8843 | 0 | 0 | 0 | 0 | 0 | 0 | 421.63 | 0 | 0 | 0
2040 | 0 | 0 | 0 | 0 | 0 | 0 | 600.7084 | 0 | 0 | 0 | 0 | 0 | 0 | 562.383 | 0 | 0 | 0
2045 | 0 | 0 | 0 | 0 | 0 | 0 | 803.8834 | 0 | 0 | 0 | 0 | 0 | 0 | 651.7631 | 0 | 0 | 0
2050 | 0 | 0 | 0 | 0 | 0 | 0 | 1075.7773 | 0 | 0 | 0 | 0 | 0 | 0 | 734.9446 | 0 | 0 | 0
2055 | 0 | 0 | 0 | 0 | 0 | 0 | 1439.6327 | 0 | 0 | 0 | 0 | 0 | 0 | 767.5264 | 0 | 0 | 0
2060 | 0 | 0 | 0 | 0 | 0 | 0 | 1668.9289 | 0 | 0 | 0 | 0 | 0 | 0 | 727.8666 | 0 | 0 | 0
2070 | 0 | 0 | 0 | 0 | 0 | 0 | 2242.9009 | 0 | 0 | 0 | 0 | 0 | 0 | 267.5072 | 0 | 0 | 0

## Coal utilization (PJ)
| buildings | electricity generation | ethanol | exports | gasification | hydrogen | imports | industry | light oil | methanol | non-commercial | non-energy (feedstock) | others | production | production (unconv.) | refinery | transport
1950 | 0 | 0 | 0 | 0 | 0 | 0 | 0 | 0 | 0 | 0 | 0 | 0 | 0 | 0 | 0 | 0 | 0
1955 | 0 | 0 | 0 | 0 | 0 | 0 | 0 | 0 | 0 | 0 | 0 | 0 | 0 | 0 | 0 | 0 | 0
1960 | 0 | 0 | 0 | 0 | 0 | 0 | 0 | 0 | 0 | 0 | 0 | 0 | 0 | 0 | 0 | 0 | 0
1965 | 0 | 0 | 0 | 0 | 0 | 0 | 0 | 0 | 0 | 0 | 0 | 0 | 0 | 0 | 0 | 0 | 0
1970 | 0 | 0 | 0 | 0 | 0 | 0 | 0 | 0 | 0 | 0 | 0 | 0 | 0 | 0 | 0 | 0 | 0
1975 | 0 | 0 | 0 | 0 | 0 | 0 | 0 | 0 | 0 | 0 | 0 | 0 | 0 | 0 | 0 | 0 | 0
1980 | 0 | 0 | 0 | 0 | 0 | 0 | 0 | 0 | 0 | 0 | 0 | 0 | 0 | 0 | 0 | 0 | 0
1985 | 0 | 0 | 0 | 0 | 0 | 0 | 0 | 0 | 0 | 0 | 0 | 0 | 0 | 0 | 0 | 0 | 0
1990 | 0.13666 | 0.23542 | 0 | 0 | 0 | 0 | 0 | 63.6046 | 0 | 0 | 0 | 0 | 0 | 0 | 0 | 0 | 0
1995 | 0.05256 | 4.8881 | 0 | 0 | 0 | 0 | 0 | 64.3334 | 0 | 0 | 0 | 0 | 0 | 0 | 0 | 0 | 0
2000 | 0.021024 | 3.1849 | 0 | 0 | 0 | 0 | 0 | 57.6618 | 0 | 0 | 0 | 0 | 0 | 0 | 0 | 0 | 0
2005 | 0 | 1.7728 | 0 | 0 | 0 | 0 | 0 | 143.1265 | 0 | 0 | 0 | 0 | 0 | 0 | 0 | 0 | 0
2010 | 0 | 1.19 | 0 | 0 | 0 | 0 | 0 | 165.4523 | 0 | 0 | 0 | 0 | 0 | 0 | 0 | 0 | 0
2015 | 0 | 2.0112 | 0 | 0 | 0 | 0 | 0 | 205.6886 | 0 | 0 | 0 | 0 | 0 | 0 | 0 | 0 | 0
2020 | 0.03504 | 218.5035 | 0 | 0 | 0 | 0 | 0 | 398.0294 | 0 | 0 | 0 | 0 | 0 | 0 | 0 | 0 | 0
2025 | 0 | 176.9824 | 0 | 0 | 0 | 0 | 0 | 260.3229 | 47.3492 | 0 | 0 | 0 | 0 | 0 | 0 | 0 | 0
2030 | 0 | 298.0096 | 0 | 0 | 0 | 0 | 0 | 365.6198 | 0 | 0 | 0 | 0 | 0 | 0 | 0 | 0 | 0
2035 | 0 | 306.2129 | 0 | 0 | 0 | 0 | 0 | 564.3014 | 0 | 0 | 0 | 0 | 0 | 0 | 0 | 0 | 0
2040 | 0 | 310.1697 | 0 | 0 | 0 | 0 | 0 | 852.9217 | 0 | 0 | 0 | 0 | 0 | 0 | 0 | 0 | 0
2045 | 0 | 278.9983 | 0 | 0 | 0 | 0 | 0 | 1176.6482 | 0 | 0 | 0 | 0 | 0 | 0 | 0 | 0 | 0
2050 | 0 | 190.1591 | 0 | 0 | 0 | 0 | 0 | 1620.5628 | 0 | 0 | 0 | 0 | 0 | 0 | 0 | 0 | 0
2055 | 0 | 186.8736 | 0 | 0 | 0 | 0 | 0 | 2020.2855 | 0 | 0 | 0 | 0 | 0 | 0 | 0 | 0 | 0
2060 | 0 | 186.8736 | 0 | 0 | 0 | 0 | 0 | 2209.9219 | 0 | 0 | 0 | 0 | 0 | 0 | 0 | 0 | 0
2070 | 0 | 186.8736 | 0 | 0 | 0 | 0 | 0 | 2323.5345 | 0 | 0 | 0 | 0 | 0 | 0 | 0 | 0 | 0

## Biomass supply (PJ)
| buildings | electricity generation | ethanol | exports | gasification | hydrogen | imports | industry | light oil | methanol | non-commercial | non-energy (feedstock) | others | production | production (unconv.) | refinery | transport
1950 | 0 | 0 | 0 | 0 | 0 | 0 | 0 | 0 | 0 | 0 | 0 | 0 | 0 | 0 | 0 | 0 | 0
1955 | 0 | 0 | 0 | 0 | 0 | 0 | 0 | 0 | 0 | 0 | 0 | 0 | 0 | 0 | 0 | 0 | 0
1960 | 0 | 0 | 0 | 0 | 0 | 0 | 0 | 0 | 0 | 0 | 0 | 0 | 0 | 0 | 0 | 0 | 0
1965 | 0 | 0 | 0 | 0 | 0 | 0 | 0 | 0 | 0 | 0 | 0 | 0 | 0 | 0 | 0 | 0 | 0
1970 | 0 | 0 | 0 | 0 | 0 | 0 | 0 | 0 | 0 | 0 | 0 | 0 | 0 | 0 | 0 | 0 | 0
1975 | 0 | 0 | 0 | 0 | 0 | 0 | 0 | 0 | 0 | 0 | 0 | 0 | 0 | 0 | 0 | 0 | 0
1980 | 0 | 0 | 0 | 0 | 0 | 0 | 0 | 0 | 0 | 0 | 0 | 0 | 0 | 0 | 0 | 0 | 0
1985 | 0 | 0 | 0 | 0 | 0 | 0 | 0 | 0 | 0 | 0 | 0 | 0 | 0 | 0 | 0 | 0 | 0
1990 | 0 | 0 | 0 | 0 | 0 | 0 | 0 | 0 | 0 | 0 | 0 | 0 | 259.6254 | 0 | 0 | 0 | 0
1995 | 0 | 0 | 0 | 0 | 0 | 0 | 0 | 0 | 0 | 0 | 0 | 0 | 212.95 | 0 | 0 | 0 | 0
2000 | 0 | 0 | 0 | 0 | 0 | 0 | 0 | 0 | 0 | 0 | 0 | 0 | 271.5481 | 0 | 0 | 0 | 0
2005 | 0 | 0 | 0 | 0 | 0 | 0 | 0 | 0 | 0 | 0 | 0 | 0 | 267.0793 | 0 | 0 | 0 | 0
2010 | 0 | 0 | 0 | 0 | 0 | 0 | 0 | 0 | 0 | 0 | 0 | 0 | 303.0705 | 0 | 0 | 0 | 0
2015 | 0 | 0 | 0 | 0 | 0 | 0 | 0 | 0 | 0 | 0 | 0 | 0 | 1374.716 | 0 | 0 | 0 | 0
2020 | 0 | 0 | 0 | 0 | 0 | 0 | 0 | 0 | 0 | 0 | 0 | 0 | 309.6688 | 0 | 0 | 0 | 0
2025 | 0 | 0 | 0 | 0 | 0 | 0 | 0 | 0 | 0 | 0 | 0 | 0 | 1081.5401 | 0 | 0 | 0 | 0
2030 | 0 | 0 | 0 | 0 | 0 | 0 | 0 | 0 | 0 | 0 | 0 | 0 | 910.617 | 0 | 0 | 0 | 0
2035 | 0 | 0 | 0 | 0 | 0 | 0 | 0 | 0 | 0 | 0 | 0 | 0 | 1090.7594 | 0 | 0 | 0 | 0
2040 | 0 | 0 | 0 | 0 | 0 | 0 | 0 | 0 | 0 | 0 | 0 | 0 | 1204.6783 | 0 | 0 | 0 | 0
2045 | 0 | 0 | 0 | 0 | 0 | 0 | 0 | 0 | 0 | 0 | 0 | 0 | 1142.1243 | 0 | 0 | 0 | 0
2050 | 0 | 0 | 0 | 0 | 0 | 0 | 0 | 0 | 0 | 0 | 0 | 0 | 1134.5319 | 0 | 0 | 0 | 0
2055 | 0 | 0 | 0 | 0 | 0 | 0 | 0 | 0 | 0 | 0 | 0 | 0 | 1135.7429 | 0 | 0 | 0 | 0
2060 | 0 | 0 | 0 | 0 | 0 | 0 | 0 | 0 | 0 | 0 | 0 | 0 | 1264.9443 | 0 | 0 | 0 | 0
2070 | 0 | 0 | 0 | 0 | 0 | 0 | 0 | 0 | 0 | 0 | 0 | 0 | 1278.5056 | 0 | 0 | 0 | 0

## Biomass utilization (PJ)
| buildings | electricity generation | ethanol | exports | gasification | hydrogen | imports | industry | light oil | methanol | non-commercial | non-energy (feedstock) | others | production | production (unconv.) | refinery | transport
1950 | 0 | 0 | 0 | 0 | 0 | 0 | 0 | 0 | 0 | 0 | 0 | 0 | 0 | 0 | 0 | 0 | 0
1955 | 0 | 0 | 0 | 0 | 0 | 0 | 0 | 0 | 0 | 0 | 0 | 0 | 0 | 0 | 0 | 0 | 0
1960 | 0 | 0 | 0 | 0 | 0 | 0 | 0 | 0 | 0 | 0 | 0 | 0 | 0 | 0 | 0 | 0 | 0
1965 | 0 | 0 | 0 | 0 | 0 | 0 | 0 | 0 | 0 | 0 | 0 | 0 | 0 | 0 | 0 | 0 | 0
1970 | 0 | 0 | 0 | 0 | 0 | 0 | 0 | 0 | 0 | 0 | 0 | 0 | 0 | 0 | 0 | 0 | 0
1975 | 0 | 0 | 0 | 0 | 0 | 0 | 0 | 0 | 0 | 0 | 0 | 0 | 0 | 0 | 0 | 0 | 0
1980 | 0 | 0 | 0 | 0 | 0 | 0 | 0 | 0 | 0 | 0 | 0 | 0 | 0 | 0 | 0 | 0 | 0
1985 | 0 | 0 | 0 | 0 | 0 | 0 | 0 | 0 | 0 | 0 | 0 | 0 | 0 | 0 | 0 | 0 | 0
1990 | 0 | 0 | 0 | 0 | 0 | 0 | 0 | 0 | 0 | 0 | 68.7748 | 0 | 0 | 0 | 0 | 0 | 0
1995 | 114.9487 | 0 | 0 | 0 | 0 | 0 | 0 | 98.0013 | 0 | 0 | 70.5618 | 0 | 0 | 0 | 0 | 0 | 0
2000 | 161.3487 | 0 | 0 | 0 | 0 | 0 | 0 | 110.1994 | 0 | 0 | 91.2179 | 0 | 0 | 0 | 0 | 0 | 0
2005 | 142.6009 | 0 | 0 | 0 | 0 | 0 | 0 | 124.4784 | 0 | 0 | 74.1622 | 0 | 0 | 0 | 0 | 0 | 0
2010 | 164.2575 | 0 | 0 | 0 | 0 | 0 | 0 | 138.813 | 0 | 0 | 78.3407 | 0 | 0 | 0 | 0 | 0 | 0
2015 | 168.2417 | 6.1983 | 0 | 0 | 0 | 0 | 0 | 149.2299 | 0 | 0 | 73.3212 | 0 | 0 | 0 | 0 | 0 | 0
2020 | 172.9513 | 6.7735 | 0 | 0 | 0 | 0 | 0 | 136.7175 | 0 | 0 | 68.5908 | 0 | 0 | 0 | 0 | 0 | 0
2025 | 185.5235 | 8.4516 | 71.7857 | 0 | 0 | 73.1765 | 0 | 242.9376 | 0 | 0 | 71.204 | 0 | 0 | 0 | 0 | 0 | 0
2030 | 105.3057 | 289.3617 | 32.3622 | 0 | 0 | 0 | 0 | 152.2322 | 0 | 0 | 73.8172 | 0 | 0 | 0 | 0 | 0 | 0
2035 | 182.4738 | 111.5691 | 32.3622 | 0 | 0 | 0 | 0 | 255.2066 | 0 | 0 | 71.4674 | 0 | 0 | 0 | 0 | 0 | 0
2040 | 194.951 | 0 | 32.3622 | 0 | 0 | 0 | 0 | 356.6484 | 0 | 0 | 69.1175 | 0 | 0 | 0 | 0 | 0 | 0
2045 | 167.0923 | 71.5116 | 32.3622 | 0 | 0 | 0 | 0 | 321.953 | 0 | 0 | 60.16 | 0 | 0 | 0 | 0 | 0 | 0
2050 | 279.5617 | 120.4238 | 0 | 0 | 0 | 0 | 0 | 201.8911 | 0 | 0 | 51.2024 | 0 | 0 | 0 | 0 | 0 | 0
2055 | 382.169 | 120.4238 | 8.3583 | 0 | 0 | 0 | 0 | 100.4948 | 0 | 0 | 41.6331 | 0 | 0 | 0 | 0 | 0 | 0
2060 | 422.6747 | 0 | 9.15 | 0 | 0 | 0 | 0 | 189.1906 | 0 | 0 | 32.0637 | 0 | 0 | 0 | 0 | 0 | 0
2070 | 79.417 | 0 | 10.877 | 0 | 0 | 0 | 0 | 546.0095 | 0 | 0 | 16.7755 | 0 | 0 | 0 | 0 | 0 | 0

## Electricity generation (TWh)
| biomass | coal | geothermal | heavy fuel oil | hydro | light oil | natural gas (CC) | natural gas (ST + CT) | nuclear | others | solar CSP | solar PV | wind offshore | wind onshore
1950 | 0 | 0 | 0 | 0 | 0 | 0 | 0 | 0 | 0 | 0 | 0 | 0 | 0 | 0
1955 | 0 | 0 | 0 | 0 | 0 | 0 | 0 | 0 | 0 | 0 | 0 | 0 | 0 | 0
1960 | 0 | 0 | 0 | 0 | 0 | 0 | 0 | 0 | 0 | 0 | 0 | 0 | 0 | 0
1965 | 0 | 0 | 0 | 0 | 0 | 0 | 0 | 0 | 0 | 0 | 0 | 0 | 0 | 0
1970 | 0 | 0 | 0 | 0 | 0 | 0 | 0 | 0 | 0 | 0 | 0 | 0 | 0 | 0
1975 | 0 | 0 | 0 | 0 | 0 | 0 | 0 | 0 | 0 | 0 | 0 | 0 | 0 | 0
1980 | 0 | 0 | 0 | 0 | 0 | 0 | 0 | 0 | 0 | 0 | 0 | 0 | 0 | 0
1985 | 0 | 0 | 0 | 0 | 0 | 0 | 0 | 0 | 0 | 0 | 0 | 0 | 0 | 0
1990 | 0 | 0.018834 | 0 | 0 | 16.9252 | 0 | 6.2388 | 6.4299 | 0 | 0 | 0 | 0 | 0 | 0
1995 | 0 | 0.42092 | 0 | 0 | 23.2061 | 0 | 7.5519 | 7.7291 | 0 | 0 | 0 | 0 | 0 | 0
2000 | 0 | 0.2409 | 0 | 0 | 17.1941 | 0 | 12.4534 | 9.3266 | 1.9973 | 0 | 0 | 0 | 0 | 0
2005 | 0 | 0.12877 | 0 | 0 | 30.8624 | 0 | 24.0712 | 17.2147 | 2.4843 | 0 | 0 | 0 | 0 | 0
2010 | 0 | 0.0876 | 0 | 0 | 31.8111 | 0 | 14.241 | 11.6378 | 3.4199 | 0 | 0 | 0 | 0 | 0.006
2015 | 0.55626 | 0.14804 | 0 | 0 | 34.6327 | 0 | 22.428 | 12.5725 | 4.6051 | 4.0857 | 0 | 0.21024 | 0 | 0.62177
2020 | 0.56446 | 25.9663 | 0 | 4.1837 | 38.988 | 0 | 38.0397 | 13.1941 | 9.8979 | 0.51374 | 0 | 0.71832 | 0 | 2.8825
2025 | 0.7043 | 21.7831 | 0 | 5.4507 | 40.3959 | 0 | 32.3872 | 11.2335 | 24.4147 | 5.0321 | 0 | 9.9515 | 0 | 6.3595
2030 | 24.1135 | 30.747 | 0 | 16.1444 | 63.9819 | 0 | 42.3332 | 6.6814 | 23.9203 | 3.0907 | 7.6316 | 30.4498 | 0 | 16.5801
2035 | 9.2974 | 36.5649 | 0 | 31.5126 | 71.1596 | 0 | 21.541 | 29.8408 | 31.3008 | 0.44947 | 7.6316 | 62.6654 | 0 | 37.174
2040 | 0 | 37.2569 | 0 | 47.5586 | 83.5011 | 0 | 27.8344 | 37.7619 | 31.232 | 0.44947 | 7.6316 | 76.703 | 0 | 56.9361
2045 | 5.9593 | 33.9702 | 0 | 55.8555 | 113.235 | 0 | 35.8666 | 36.3494 | 31.232 | 0.44947 | 7.6316 | 90.1418 | 0 | 68.2932
2050 | 10.0353 | 24.7624 | 0 | 53.6693 | 113.3594 | 0 | 46.1179 | 51.4208 | 31.232 | 0 | 7.6316 | 100.9893 | 0 | 90.7586
2055 | 10.0353 | 24.3974 | 0 | 48.0568 | 113.6691 | 0 | 55.0968 | 77.6419 | 29.1296 | 0.023218 | 7.6316 | 118.6155 | 0 | 129.1953
2060 | 0 | 24.3974 | 0 | 53.0586 | 114.2662 | 0 | 59.8022 | 103.5329 | 31.232 | 0.025417 | 0 | 147.1092 | 0 | 154.576
2070 | 0 | 24.3974 | 0 | 56.1068 | 118.9365 | 0 | 68.7397 | 177.1164 | 31.232 | 0.030214 | 0 | 228.0446 | 0 | 227.8846

## Power plant capacity (MW)
| biomass | coal | geothermal | heavy fuel oil | hydro | light oil | natural gas (CC) | natural gas (ST + CT) | nuclear | others | solar CSP | solar PV | wind offshore | wind onshore
1950 | 0 | 0 | 0 | 0 | 0 | 0 | 0 | 0 | 0 | 0 | 0 | 0 | 0 | 0
1955 | 0 | 0 | 0 | 0 | 0 | 0 | 0 | 0 | 0 | 0 | 0 | 0 | 0 | 0
1960 | 0 | 0 | 0 | 0 | 0 | 0 | 0 | 0 | 0 | 0 | 0 | 0 | 0 | 0
1965 | 0 | 0 | 0 | 0 | 0 | 0 | 0 | 0 | 0 | 0 | 0 | 0 | 0 | 0
1970 | 0 | 0 | 0 | 0 | 0 | 0 | 0 | 0 | 0 | 0 | 0 | 0 | 0 | 0
1975 | 0 | 0 | 0 | 0 | 0 | 0 | 0 | 0 | 0 | 0 | 0 | 0 | 0 | 0
1980 | 0 | 0 | 0 | 0 | 0 | 0 | 0 | 0 | 0 | 0 | 0 | 0 | 0 | 0
1985 | 0 | 0 | 0 | 0 | 0 | 0 | 0 | 0 | 0 | 0 | 0 | 0 | 0 | 0
1990 | 0 | 0 | 0 | 0 | 0 | 0 | 0 | 0 | 0 | 0 | 0 | 0 | 0 | 0
1995 | 0 | 0 | 0 | 0 | 0 | 0 | 0 | 0 | 0 | 0 | 0 | 0 | 0 | 0
2000 | 0 | 0 | 0 | 0 | 0 | 0 | 0 | 0 | 0 | 0 | 0 | 0 | 0 | 0
2005 | 0 | 0 | 0 | 0 | 0 | 0 | 0 | 0 | 0 | 0 | 0 | 0 | 0 | 0
2010 | 0 | 0 | 0 | 0 | 0 | 0 | 0 | 0 | 0 | 0 | 0 | 0 | 0 | 0
2015 | 0 | 0 | 0 | 0 | 0 | 0 | 0 | 0 | 0 | 0 | 0 | 0 | 0 | 0
2020 | 0 | 0 | 0 | 0 | 0 | 0 | 0 | 0 | 0 | 0 | 0 | 0 | 0 | 0
2025 | 559.365 | 5528.0068 | 0 | 3635.9004 | 11379.164 | 0 | 10536.972 | 4570.3104 | 3272.17 | 7352.9093 | 0 | 5541.9649 | 0 | 2498.2065
2030 | 3708.7618 | 7990.2326 | 0 | 4463.82 | 17085.0872 | 0 | 10605.9908 | 5481.1333 | 3272.17 | 5910.4219 | 1804.8093 | 15628.1405 | 0 | 6062.349
2035 | 1347.7461 | 6096.9508 | 0 | 5377.9102 | 18061.6732 | 0 | 10605.9908 | 18422.8846 | 4372.17 | 1870.8768 | 1804.8093 | 31479.76 | 0 | 13490.8233
2040 | 1347.7461 | 5821.7086 | 0 | 6387.1395 | 20195.0948 | 0 | 10101.9908 | 25927.8026 | 4456.6208 | 1483.9603 | 1804.8093 | 38386.9258 | 0 | 20540.6672
2045 | 1347.7461 | 4793.9723 | 0 | 7501.4103 | 27386.3696 | 0 | 7499.5908 | 33669.7313 | 4456.6208 | 867.7482 | 1804.8093 | 44999.5037 | 0 | 24592.1213
2050 | 1347.7461 | 3325.6032 | 0 | 7207.8032 | 27416.4723 | 0 | 6193.6518 | 44097.0874 | 4456.6208 | 109.3028 | 1804.8093 | 50336.9908 | 0 | 32606.3256
2055 | 1347.7461 | 3276.5755 | 0 | 6454.0447 | 27491.3773 | 0 | 7399.5105 | 57179.2938 | 4156.6208 | 120.7407 | 1804.8093 | 59009.9415 | 0 | 46318.0557
2060 | 0 | 3276.5755 | 0 | 7125.7869 | 27635.7875 | 0 | 8031.4553 | 68467.4041 | 4456.6208 | 132.1765 | 0 | 73030.2031 | 0 | 55372.2583
2070 | 0 | 3276.5755 | 0 | 7535.1614 | 28765.3151 | 0 | 9231.7625 | 106803.1532 | 4456.6208 | 157.1247 | 0 | 112854.341 | 0 | 81524.0104

## Power plant new capacity (MW)
| biomass | coal | geothermal | heavy fuel oil | hydro | light oil | natural gas (CC) | natural gas (ST + CT) | nuclear | others | solar CSP | solar PV | wind offshore | wind onshore
1950 | 0 | 0 | 0 | 0 | 0 | 0 | 0 | 0 | 0 | 0 | 0 | 0 | 0 | 0
1955 | 0 | 0 | 0 | 0 | 0 | 0 | 0 | 0 | 0 | 0 | 0 | 0 | 0 | 0
1960 | 0 | 0 | 0 | 0 | 37.0716 | 0 | 0 | 0 | 0 | 0 | 0 | 0 | 0 | 0
1965 | 0.2 | 0 | 0 | 0 | 5.8285 | 0 | 0 | 42.1572 | 0 | 0 | 0 | 0 | 0 | 0
1970 | 2.528 | 0 | 0 | 0.132 | 0.0083683 | 0 | 0 | 13.15 | 0 | 0 | 0 | 0 | 0 | 0
1975 | 0.88 | 0 | 0 | 0 | 0.56674 | 0 | 20 | 64 | 0 | 0 | 0 | 0 | 0 | 0
1980 | 2 | 0 | 0 | 5.618 | 188.7333 | 0 | 10 | 42 | 0 | 0 | 0 | 0 | 0 | 0
1985 | 4.408 | 0 | 0 | 33.44 | 320.404 | 0 | 10 | 124 | 0 | 0 | 0 | 0 | 0 | 0
1990 | 4.8 | 0 | 0 | 232.107 | 2.408 | 0 | 90.8 | 122.375 | 0 | 0 | 0 | 0 | 0 | 0
1995 | 13.72 | 16 | 0 | 85.764 | 408.083 | 0 | 225.16 | 291.323 | 0 | 0 | 0 | 0 | 0 | 0
2000 | 4.2 | 8 | 0 | 567.3732 | 19.9584 | 0 | 295.32 | 125.869 | 60 | 0 | 0 | 0 | 0 | 0
2005 | 3.4 | 0 | 0 | 10.8118 | 318.1273 | 0 | 47.8 | 42.4404 | 0 | 26.1 | 0 | 0 | 0 | 0
2010 | 12.505 | 0 | 0 | 152.508 | 36.846 | 0 | 213.3878 | 107.798 | 0 | 20.7 | 0 | 0 | 0 | 1.2
2015 | 40.36 | 0 | 0 | 101.9272 | 97.2338 | 0 | 284.4466 | 42.468 | 60 | 0 | 0 | 60 | 0 | 60.472
2020 | 25.6 | 981 | 0 | 18 | 564.7154 | 0 | 940.48 | 14.434 | 125.6 | 0 | 0 | 140 | 0 | 185.5
2025 | 0 | 156.6124 | 0 | 149.9745 | 275.8483 | 0 | 0 | 0 | 408.834 | 1470.5819 | 0 | 908.6339 | 0 | 252.4693
2030 | 629.8794 | 639.2521 | 0 | 165.5839 | 1194.7088 | 0 | 13.8038 | 183.5193 | 0 | 117.3418 | 360.9619 | 2017.2351 | 0 | 772.7113
2035 | 0 | 0 | 0 | 182.818 | 232.2862 | 0 | 0 | 2595.3503 | 220 | 0 | 0 | 3170.3239 | 0 | 1485.6949
2040 | 0 | 0 | 0 | 201.8459 | 578.0024 | 0 | 0 | 1659.9836 | 76.8902 | 0 | 0 | 1381.4332 | 0 | 1411.1688
2045 | 0 | 0 | 0 | 222.8542 | 1758.3431 | 0 | 0 | 1965.1238 | 0 | 0 | 0 | 1382.5156 | 0 | 810.88
2050 | 0 | 655.3151 | 0 | 246.049 | 6.0205 | 0 | 0 | 2269.7086 | 0 | 0 | 0 | 1207.2565 | 0 | 1788.3409
2055 | 0 | 0 | 0 | 271.658 | 418.3338 | 0 | 1466.0983 | 2762.1733 | 0 | 24.1481 | 0 | 2643.2241 | 0 | 2994.8153
2060 | 0 | 0 | 0 | 299.9324 | 46.6919 | 0 | 140.1927 | 2441.1413 | 185.6 | 2.2872 | 0 | 4821.2874 | 0 | 2583.5518
2070 | 0 | 0 | 0 | 182.8079 | 281.2279 | 0 | 120.0307 | 5546.2459 | 204.417 | 2.4948 | 0 | 5912.934 | 0 | 3710.8148

## Electricity use (TWh)
year_act | buildings | elec_i | electric heating | heat pump (el) | hp_el_i | industry | storage_loss | transport
1990 | 17.4879 | 0 | 0 | 0 | 0 | 10.3368 | 0 | 0.037668
1995 | 28.2335 | 0 | 1.4863 | 0 | 0 | 12.1834 | 0 | 0.020148
2000 | 32.5113 | 0 | 1.7111 | 0 | 0 | 14.3582 | 0 | 0.01314
2005 | 45.398 | 0 | 2.3899 | 0 | 0 | 20.0064 | 0 | 0.01314
2010 | 53.0978 | 0 | 2.7945 | 0 | 0 | 21.2764 | 0 | 0.000876
2015 | 62.1256 | 0 | 3.2695 | 0.0060884 | 0 | 25.0352 | 0 | 0
2020 | 81.1739 | 0 | 5.6892 | 0 | 0 | 29.9535 | 0 | 0
2025 | 85.8622 | 0 | 1.0792 | 0 | 0 | 31.6116 | 0 | 1.73
2030 | 153.5675 | 0 | 0 | 0.19088 | 0 | 48.7106 | 0 | 4.7566
2035 | 193.3813 | 0 | 0 | 0 | 0 | 63.8856 | 0 | 10.3035
2040 | 227.4899 | 0 | 0 | 0 | 0 | 79.4278 | 0 | 20.3015
2045 | 265.4743 | 0 | 0 | 0 | 0 | 95.9006 | 0 | 31.1146
2050 | 298.2472 | 0 | 0 | 0 | 0 | 111.9427 | 0 | 31.9049
2055 | 347.1051 | 0 | 0 | 0 | 0 | 128.6716 | 0 | 44.9805
2060 | 390.0474 | 0 | 0 | 0 | 0 | 145.1895 | 0 | 54.2632
2070 | 512.3508 | 0 | 0 | 0 | 0 | 177.1543 | 0 | 130.7992

## Primary energy supply (PJ)
year_act | LNG | bioenergy | biomass | coal | dumagr | electr_asia | electr_asia_afr | electricity | ethanol | gas | heavy fuel oil | hydrogen | light oil | methanol | oil
1990 | 0 | 0 | 0 | 70.7489 | 0.12131 | 0 | 0 | 0 | 0 | 422.0316 | 64.8759 | 0 | 152.3063 | 0 | 258.2976
1995 | 0 | 0 | 0 | 90.7598 | 0.12999 | 0 | 0 | 0 | 0 | 550.872 | 153.8799 | 0 | 205.703 | 0 | 274.3669
2000 | 0 | 0 | 0 | 77.9542 | 0.13569 | 0 | 0 | 0 | 0 | 697.9104 | 0 | 0 | 192.7575 | 0 | 412.7033
2005 | 0 | 0 | 0 | 156.2717 | 0.14547 | 0 | 0 | 0 | 0 | 1073.6829 | 77.2979 | 0 | 126.494 | 0 | 523.0907
2010 | 0 | 0 | 0 | 175.2248 | 0.15164 | 0 | 0 | 0 | 0 | 1129.8393 | 272.0232 | 0 | 185.4065 | 0 | 435.4959
2015 | 0 | 1057.2444 | 1057.2444 | 207.7425 | 0.15725 | 0 | -4.5063 | 0 | 0 | 1015.6329 | 0 | 0 | 307.5359 | 0 | 562.448
2020 | 0 | 0 | 0 | 308.635 | 0 | 0 | 0 | 0 | 0 | 994.3133 | 0 | 0 | 387.5648 | 0 | 548.151
2025 | 0 | 653.079 | 653.079 | 484.6546 | 0.21678 | -1.5103 | 0 | 3.5893 | 31.5857 | 1876.0619 | 0 | 0 | -0.14675 | 27.5152 | 994.5554
2030 | 0 | 653.079 | 653.079 | 663.6294 | 0.23399 | 0 | 0 | 1.6181 | 14.2393 | 2103.8653 | 0 | 0 | 0 | 44.1674 | 1384.825
2035 | 0 | 653.079 | 653.079 | 870.5143 | 0.25284 | 0 | 0 | 1.6181 | 14.2393 | 2128.0756 | 0 | 0 | 0 | 38.8606 | 1720.9428
2040 | 0 | 653.079 | 653.079 | 1163.0914 | 0.27246 | 0 | 0 | 1.6181 | 14.2393 | 2222.3995 | 0 | 0 | 0 | 27.879 | 2448.7305
2045 | 0 | 653.079 | 653.079 | 1455.6465 | 0.29226 | 0 | 0 | 1.6181 | 14.2393 | 2393.409 | 0 | 0 | 0 | 10.3894 | 4328.7658
2050 | 0 | 653.079 | 653.079 | 1810.7219 | 0.31201 | 0 | 0 | 0 | 0 | 2619.4412 | 0 | 0 | 0 | 3.1023 | 3064.1547
2055 | 0 | 653.079 | 653.079 | 2207.1591 | 0.33101 | 0 | 0 | 0.083583 | 3.4269 | 2965.1226 | 0 | 0 | 0 | 0 | 3512.217
2060 | 0 | 653.079 | 653.079 | 2396.7954 | 0.34916 | 0 | 0 | 0.0915 | 3.7515 | 3229.8252 | 0 | 0 | 0 | 0 | 4312.8022
2070 | 0 | 653.079 | 653.079 | 2510.4081 | 0.38108 | 0 | 0 | 0.10877 | 4.4596 | 3919.8609 | 0 | 0 | 0 | 0 | 12191.5035

## Final energy consumption (PJ)
year_act | biomass | coal | district heat | electricity | ethanol | gas | heavy fuel oil | hydrogen | light oil | methanol | transport
1980 | 0 | 0 | 0 | 0 | 0 | 0 | 0 | 0 | 0 | 0 | 0
1985 | 0 | 0 | 0 | 0 | 0 | 0 | 0 | 0 | 0 | 0 | 0
1990 | 259.6254 | 63.7413 | 0 | 103.7384 | 0 | 251.6704 | 61.2194 | 0 | 282.8811 | 0 | 0
1995 | 212.95 | 64.386 | 0 | 150.9239 | 0 | 343.2906 | 79.6958 | 0 | 363.6139 | 0 | 0
2000 | 271.5481 | 57.6828 | 0 | 174.9376 | 0 | 426.2271 | 82.4689 | 0 | 439.0502 | 0 | 0
2005 | 267.0793 | 143.1265 | 0 | 244.107 | 0 | 650.8124 | 53.5747 | 0 | 464.313 | 0 | 0
2010 | 303.0705 | 165.4523 | 0 | 277.8106 | 2.3725 | 800.9092 | 43.3038 | 0 | 471.6629 | 0 | 0
2015 | 317.4716 | 205.6886 | 0.57309 | 325.5712 | 0.016508 | 760.0271 | 72.9373 | 0 | 695.7452 | 0 | 0
2020 | 309.6688 | 398.0644 | 0 | 420.54 | 0 | 846.8558 | 46.3358 | 0 | 818.0568 | 0 | 0
2025 | 428.4611 | 260.3229 | 0 | 433.0185 | 31.2699 | 1278.9619 | 61.3688 | 0 | 803.5845 | 27.2401 | 0
2030 | 257.5379 | 365.6198 | 0 | 746.012 | 14.097 | 1478.526 | 72.1328 | 0 | 1019.54 | 43.7257 | 0
2035 | 437.6804 | 564.3014 | 0 | 963.2532 | 14.097 | 1595.9312 | 87.3345 | 0 | 1166.1229 | 38.472 | 0
2040 | 551.5993 | 852.9217 | 0 | 1177.9889 | 14.097 | 1596.6508 | 101.6229 | 0 | 1332.8707 | 27.6002 | 0
2045 | 489.0453 | 1176.6482 | 0 | 1412.9621 | 14.097 | 1752.2464 | 113.267 | 0 | 1642.9883 | 10.2855 | 0
2050 | 481.4528 | 1620.5628 | 0 | 1591.5415 | 0 | 1787.7004 | 124.2328 | 0 | 2133.8321 | 3.0713 | 0
2055 | 482.6638 | 2020.2855 | 0 | 1874.7259 | 3.3926 | 1840.87 | 134.3591 | 0 | 2652.3558 | 0 | 0
2060 | 611.8653 | 2209.9219 | 0 | 2122.2003 | 3.714 | 1840.87 | 143.8997 | 0 | 3347.9093 | 0 | 0
2070 | 625.4265 | 2323.5345 | 0 | 2953.0953 | 4.415 | 1812.3262 | 163.5748 | 0 | 4768.0639 | 0 | 0

## Transport (PJ)
year_act | coal | electricity | ethanol | gas | heavy fuel oil | hydrogen | light oil | methanol
1990 | 0 | 0.1356 | 0 | 0 | 4.4939 | 0 | 203.4198 | 0
1995 | 0 | 0.072533 | 0 | 0.14191 | 1.6746 | 0 | 298.2423 | 0
2000 | 0 | 0.047304 | 0 | 4.1186 | 1.0218 | 0 | 372.3802 | 0
2005 | 0 | 0.047304 | 0 | 36.2002 | 0.77579 | 0 | 377.0255 | 0
2010 | 0 | 0.0031536 | 0 | 105.2451 | 0.16399 | 0 | 409.249 | 0
2015 | 0 | 0 | 0 | 60.0035 | 0.081994 | 0 | 597.0301 | 0
2020 | 0 | 0 | 0 | 50.0634 | 0.0063072 | 0 | 716.6966 | 0
2025 | 0 | 6.2279 | 0 | 104.3878 | 0.010797 | 0 | 776.7069 | 0
2030 | 0 | 17.1238 | 0 | 0 | 0 | 0 | 973.8796 | 0
2035 | 0 | 37.0926 | 0 | 0 | 0 | 0 | 1082.5395 | 0
2040 | 0 | 73.0853 | 0 | 0 | 0 | 0 | 1182.0998 | 0
2045 | 0 | 112.0127 | 0 | 0 | 0 | 0 | 1371.7056 | 0
2050 | 0 | 114.8578 | 0 | 0 | 0 | 0 | 1685.2759 | 0
2055 | 0 | 161.9298 | 0 | 0 | 0 | 0 | 1987.1187 | 0
2060 | 0 | 195.3474 | 0 | 0 | 0 | 0 | 2376.6262 | 0
2070 | 0 | 470.877 | 0 | 0 | 0 | 0 | 2684.9077 | 0

## Industry (PJ)
year_act | biomass | coal | district heat | electricity | ethanol | gas | heavy fuel oil | hydrogen | light oil | methanol
1990 | 0 | 63.6046 | 0 | 37.2125 | 0 | 94.8118 | 49.9358 | 0 | 3.3008 | 0
1995 | 98.0013 | 64.3334 | 0 | 43.8603 | 0 | 156.2876 | 67.7909 | 0 | 9.2611 | 0
2000 | 110.1994 | 57.6618 | 0 | 51.6896 | 0 | 169.227 | 70.3654 | 0 | 8.854 | 0
2005 | 124.4784 | 143.1265 | 0 | 72.0232 | 0 | 307.3835 | 32.814 | 0 | 38.7914 | 0
2010 | 138.813 | 165.4523 | 0 | 76.5951 | 2.3725 | 312.2158 | 35.8804 | 0 | 22.1506 | 0
2015 | 149.2299 | 205.6886 | 0 | 90.1267 | 0.016508 | 274.5324 | 59.8257 | 0 | 24.7726 | 0
2020 | 136.7175 | 398.0294 | 0 | 107.8326 | 0 | 310.7131 | 39.2703 | 0 | 22.6495 | 0
2025 | 242.9376 | 260.3229 | 0 | 113.8016 | 16.9916 | 512.6121 | 51.5666 | 0 | 7.5848 | 16.9916
2030 | 152.2322 | 365.6198 | 0 | 175.3581 | 14.097 | 699.074 | 61.525 | 0 | 13.2532 | 14.097
2035 | 255.2066 | 564.3014 | 0 | 229.988 | 14.097 | 672.3285 | 74.5309 | 0 | 25.9322 | 23.9927
2040 | 356.6484 | 852.9217 | 0 | 285.94 | 14.097 | 527.4787 | 86.6234 | 0 | 52.9318 | 23.8851
2045 | 321.953 | 1176.6482 | 0 | 345.242 | 14.097 | 400.4582 | 95.8837 | 0 | 99.6746 | 10.2855
2050 | 201.8911 | 1620.5628 | 0 | 402.9937 | 0 | 287.1053 | 104.4658 | 0 | 157.6096 | 3.0713
2055 | 100.4948 | 2020.2855 | 0 | 463.2177 | 3.3926 | 185.1524 | 112.3203 | 0 | 179.8628 | 0
2060 | 189.1906 | 2209.9219 | 0 | 522.6822 | 3.714 | 91.7328 | 119.5899 | 0 | 201.4673 | 0
2070 | 546.0095 | 2323.5345 | 0 | 637.7553 | 4.415 | 0 | 134.9643 | 0 | 242.4047 | 0

## Buildings (PJ)
year_act | biomass (modern) | biomass (traditional) | coal | district heat | electric heating | electricity | eth_rc | gas | h2_fc_RC | h2_rc | heat pump (el) | heavy fuel oil | light oil | meth_rc | solar
1990 | 0 | 68.7748 | 0.13666 | 0 | 0 | 62.9564 | 0 | 73.6509 | 0 | 0 | 0 | 0.77263 | 73.7732 | 0 | 0
1995 | 114.9487 | 70.5618 | 0.05256 | 0 | 5.3506 | 101.6405 | 0 | 118.2829 | 0 | 0 | 0 | 1.1826 | 50.7589 | 0 | 0
2000 | 161.3487 | 91.2179 | 0.021024 | 0 | 6.16 | 117.0406 | 0 | 150.3579 | 0 | 0 | 0 | 2.6963 | 50.3735 | 0 | 0
2005 | 142.6009 | 74.1622 | 0 | 0 | 8.6036 | 163.4329 | 0 | 186.5341 | 0 | 0 | 0 | 2.0851 | 41.3752 | 0 | 0
2010 | 164.2575 | 78.3407 | 0 | 0 | 10.0603 | 191.152 | 0 | 250.1488 | 0 | 0 | 0 | 0.044004 | 34.1706 | 0 | 0
2015 | 168.2417 | 73.3212 | 0 | 0 | 11.7703 | 223.6522 | 0 | 283.8693 | 0 | 0 | 0.021918 | 0.12191 | 63.9739 | 0 | 0
2020 | 172.9513 | 68.5908 | 0.03504 | 0 | 20.4813 | 292.2261 | 0 | 316.5197 | 0 | 0 | 0 | 0.014016 | 65.3804 | 0 | 0
2025 | 185.5235 | 71.204 | 0 | 0 | 3.8852 | 309.1038 | 10.2484 | 416.5035 | 0 | 0 | 0 | 0.023153 | 14.5426 | 10.2484 | 0
2030 | 105.3057 | 73.8172 | 0 | 0 | 0 | 552.8429 | 0 | 511.711 | 0 | 0 | 0.68716 | 0.00087332 | 24.0829 | 29.6288 | 0
2035 | 182.4738 | 71.4674 | 0 | 0 | 0 | 696.1726 | 0 | 605.4988 | 0 | 0 | 0 | 0.0011017 | 42.5434 | 14.4793 | 0
2040 | 194.951 | 69.1175 | 0 | 0 | 0 | 818.9636 | 0 | 706.9891 | 0 | 0 | 0 | 0.0013046 | 69.6639 | 3.7151 | 0
2045 | 167.0923 | 60.16 | 0 | 0 | 0 | 955.7073 | 0 | 948.0074 | 0 | 0 | 0 | 0.0016483 | 122.9968 | 0 | 0
2050 | 279.5617 | 51.2024 | 0 | 0 | 0 | 1073.69 | 0 | 1069.3874 | 0 | 0 | 0 | 0.0019574 | 207.7286 | 0 | 0
2055 | 382.169 | 41.6331 | 0 | 0 | 0 | 1249.5785 | 0 | 1224.6352 | 0 | 0 | 0 | 0.002354 | 342.9123 | 0 | 0
2060 | 422.6747 | 32.0637 | 0 | 0 | 0 | 1404.1707 | 0 | 1321.0182 | 0 | 0 | 0 | 0.0027128 | 565.2933 | 0 | 0
2070 | 79.417 | 16.7755 | 0 | 0 | 0 | 1844.463 | 0 | 1489.2983 | 0 | 0 | 0 | 0.0034459 | 1419.2242 | 0 | 0

## Feedstock (PJ)
year_act | coal | ethanol | gas | heavy fuel oil | light oil | methanol
1990 | 0 | 0 | 83.192 | 6.0171 | 2.3873 | 0
1995 | 0 | 0 | 68.5782 | 9.0477 | 5.3517 | 0
2000 | 0 | 0 | 102.5235 | 8.3854 | 7.4425 | 0
2005 | 0 | 0 | 120.6946 | 17.8998 | 7.1208 | 0
2010 | 0 | 0 | 133.2995 | 7.2154 | 6.0928 | 0
2015 | 0 | 0 | 141.6219 | 12.9077 | 9.9685 | 0
2020 | 0 | 0 | 169.5596 | 7.0451 | 13.3303 | 0
2025 | 0 | 4.0298 | 245.4585 | 9.7682 | 4.7502 | 0
2030 | 0 | 0 | 267.741 | 10.6069 | 8.3243 | 0
2035 | 0 | 0 | 318.104 | 12.8025 | 15.1078 | 0
2040 | 0 | 0 | 362.183 | 14.9982 | 28.1753 | 0
2045 | 0 | 0 | 403.7808 | 17.3816 | 48.6112 | 0
2050 | 0 | 0 | 431.2077 | 19.7651 | 83.2181 | 0
2055 | 0 | 0 | 431.0824 | 22.0365 | 142.4619 | 0
2060 | 0 | 0 | 428.119 | 24.3071 | 204.5225 | 0
2070 | 0 | 0 | 323.0279 | 28.607 | 421.5273 | 0

## Useful energy (PJ)
year_act | electricity | i_feed | i_spec | i_therm | non-comm | rc_spec | rc_therm | transport
1990 | 0 | 0 | 0 | 0 | 0 | 0 | 0 | 0
1995 | 0 | 0 | 0 | 0 | 0 | 0 | 0 | 0
2000 | 0 | 0 | 0 | 0 | 0 | 0 | 0 | 0
2005 | 0 | 0 | 0 | 0 | 0 | 0 | 0 | 0
2010 | 0 | 0 | 0 | 0 | 0 | 0 | 0 | 0
2015 | 0 | 0 | 0 | 0 | 0 | 0 | 0 | 0
2020 | 0 | 0 | 0 | 0 | 0 | 0 | 0 | 0
2025 | 0 | 264.0067 | 95.9321 | 683.0834 | 8.5445 | 138.4785 | 375.9467 | 899.7891
2030 | 0 | 286.6721 | 158.3343 | 842.6256 | 8.8581 | 265.3646 | 436.66 | 1025.2511
2035 | 0 | 346.0143 | 213.7193 | 1052.1569 | 8.5761 | 353.8195 | 577.0881 | 1193.8174
2040 | 0 | 405.3565 | 269.12 | 1261.6883 | 8.2941 | 442.2403 | 717.5161 | 1401.3558
2045 | 0 | 469.7737 | 328.9452 | 1437.0477 | 7.2192 | 543.2442 | 945.9832 | 1707.7438
2050 | 0 | 534.1909 | 388.7704 | 1612.4072 | 6.1443 | 644.214 | 1174.4503 | 2029.8493
2055 | 0 | 595.5808 | 449.5771 | 1781.1364 | 4.996 | 785.4493 | 1468.8934 | 2472.9081
2060 | 0 | 656.9486 | 510.3838 | 1949.8355 | 3.8476 | 926.7527 | 1763.3365 | 2962.6684
2070 | 0 | 773.1622 | 630.2523 | 2317.8654 | 2.0131 | 1328.0133 | 2412.1506 | 4097.5387

## Energy exports (PJ)
year_act | biomass | coal | electr_asia | electr_asia_afr | ethanol | heavy fuel oil | hydrogen | light oil | methanol | oil
1990 | 0 | 0 | 0 | 0 | 0 | 0 | 0 | 0 | 0 | 0
1995 | 0 | 0 | 0 | 0 | 0 | 0 | 0 | 0 | 0 | 0
2000 | 0 | 0 | 0 | 0 | 0 | 0 | 0 | 0 | 0 | 0
2005 | 0 | 0 | 0 | 0 | 0 | 0 | 0 | 0 | 0 | 0
2010 | 0 | 0 | 0 | 0 | 0 | 0 | 0 | 0 | 0 | 0
2015 | 0 | 0 | 0 | 4.5063 | 0 | 0 | 0 | 0 | 0 | 0
2020 | 0 | 0 | 0 | 0 | 0 | 0 | 0 | 0 | 0 | 0
2025 | 0 | 0 | 1.5103 | 0 | 0 | 0 | 0 | 14.6753 | 0 | 0
2030 | 0 | 0 | 0 | 0 | 0 | 0 | 0 | 0 | 0 | 0
2035 | 0 | 0 | 0 | 0 | 0 | 0 | 0 | 0 | 0 | 0
2040 | 0 | 0 | 0 | 0 | 0 | 0 | 0 | 0 | 0 | 0
2045 | 0 | 0 | 0 | 0 | 0 | 0 | 0 | 0 | 0 | 0
2050 | 0 | 0 | 0 | 0 | 0 | 0 | 0 | 0 | 0 | 0
2055 | 0 | 0 | 0 | 0 | 0 | 0 | 0 | 0 | 0 | 0
2060 | 0 | 0 | 0 | 0 | 0 | 0 | 0 | 0 | 0 | 0
2070 | 0 | 0 | 0 | 0 | 0 | 0 | 0 | 0 | 0 | 0

## Energy imports (PJ)
year_act | LNG | biomass | coal | ethanol | gas | heavy fuel oil | hydrogen | light oil | methanol | oil
1990 | 0 | 0 | 24.7904 | 0 | 0 | 64.8759 | 0 | 152.3063 | 0 | 145.0971
1995 | 0 | 0 | 29.8867 | 0 | 0 | 153.8799 | 0 | 205.703 | 0 | 157.147
2000 | 0 | 0 | 26.1686 | 0 | 0 | 0 | 0 | 192.7575 | 0 | 287.4885
2005 | 0 | 0 | 78.5373 | 0 | 0 | 77.2979 | 0 | 126.494 | 0 | 373.4115
2010 | 0 | 0 | 117.9194 | 0 | 0 | 272.0232 | 0 | 185.4065 | 0 | 289.0558
2015 | 0 | 0 | 135.0466 | 0 | 0 | 0 | 0 | 307.5359 | 0 | 363.3168
2020 | 0 | 0 | 178.7133 | 0 | 0 | 0 | 0 | 387.5648 | 0 | 368.9488
2025 | 0 | 0 | 250.6546 | 0 | 0 | 0 | 0 | 14.5285 | 0 | 994.5554
2030 | 0 | 0 | 335.4325 | 0 | 0 | 0 | 0 | 0 | 0 | 1384.825
2035 | 0 | 0 | 448.8843 | 0 | 0 | 0 | 0 | 0 | 0 | 1720.9428
2040 | 0 | 0 | 600.7084 | 0 | 0 | 0 | 0 | 0 | 0 | 2448.7305
2045 | 0 | 0 | 803.8834 | 0 | 0 | 0 | 0 | 0 | 0 | 4328.7658
2050 | 0 | 0 | 1075.7773 | 0 | 0 | 0 | 0 | 0 | 0 | 3064.1547
2055 | 0 | 0 | 1439.6327 | 0 | 0 | 0 | 0 | 0 | 0 | 3512.217
2060 | 0 | 0 | 1668.9289 | 0 | 0 | 0 | 0 | 0 | 0 | 4312.8022
2070 | 0 | 0 | 2242.9009 | 0 | 0 | 0 | 0 | 0 | 0 | 12191.5035

## Total GHG emissions (MtCeq)
year | TCE
2025 | 81.8512
2030 | 93.6579
2035 | 114.9626
2040 | 143.3185
2045 | 197.4056
2050 | 190.1477
2055 | 220.85
2060 | 252.5041
2070 | 439.1886