## Oil supply (PJ)
| buildings | electricity generation | ethanol | exports | gasification | hydrogen | imports | industry | light oil | methanol | non-commercial | non-energy (feedstock) | others | production | production (unconv.) | refinery | transport
1950 | 0 | 0 | 0 | 0 | 0 | 0 | 0 | 0 | 0 | 0 | 0 | 0 | 0 | 0 | 0 | 0 | 0
1955 | 0 | 0 | 0 | 0 | 0 | 0 | 0 | 0 | 0 | 0 | 0 | 0 | 0 | 0 | 0 | 0 | 0
1960 | 0 | 0 | 0 | 0 | 0 | 0 | 0 | 0 | 0 | 0 | 0 | 0 | 0 | 0 | 0 | 0 | 0
1965 | 0 | 0 | 0 | 0 | 0 | 0 | 0 | 0 | 0 | 0 | 0 | 0 | 0 | 0 | 0 | 0 | 0
1970 | 0 | 0 | 0 | 0 | 0 | 0 | 0 | 0 | 0 | 0 | 0 | 0 | 0 | 0 | 0 | 0 | 0
1975 | 0 | 0 | 0 | 0 | 0 | 0 | 0 | 0 | 0 | 0 | 0 | 0 | 0 | 0 | 0 | 0 | 0
1980 | 0 | 0 | 0 | 0 | 0 | 0 | 0 | 0 | 0 | 0 | 0 | 0 | 0 | 0 | 0 | 0 | 0
1985 | 0 | 0 | 0 | 0 | 0 | 0 | 0 | 0 | 0 | 0 | 0 | 0 | 0 | 0 | 0 | 0 | 0
1990 | 0 | 0 | 0 | 0 | 0 | 0 | 145.0971 | 0 | 0 | 0 | 0 | 0 | 0 | 113.2005 | 0 | 0 | 0
1995 | 0 | 0 | 0 | 0 | 0 | 0 | 157.147 | 0 | 0 | 0 | 0 | 0 | 0 | 117.2198 | 0 | 0 | 0
2000 | 0 | 0 | 0 | 0 | 0 | 0 | 287.4885 | 0 | 0 | 0 | 0 | 0 | 0 | 125.2148 | 0 | 0 | 0
2005 | 0 | 0 | 0 | 0 | 0 | 0 | 373.4115 | 0 | 0 | 0 | 0 | 0 | 0 | 149.6792 | 0 | 0 | 0
2010 | 0 | 0 | 0 | 0 | 0 | 0 | 289.0558 | 0 | 0 | 0 | 0 | 0 | 0 | 146.4401 | 0 | 0 | 0
2015 | 0 | 0 | 0 | 0 | 0 | 0 | 363.3168 | 0 | 0 | 0 | 0 | 0 | 0 | 199.1312 | 0 | 0 | 0
2020 | 0 | 0 | 0 | 0 | 0 | 0 | 368.9488 | 0 | 0 | 0 | 0 | 0 | 0 | 179.2022 | 0 | 0 | 0
2025 | 0 | 0 | 0 | 0 | 0 | 0 | 1000.0823 | 0 | 0 | 0 | 0 | 0 | 0 | 0 | 0 | 0 | 0
2030 | 0 | 0 | 0 | 0 | 0 | 0 | 1204.9001 | 0 | 0 | 0 | 0 | 0 | 0 | 0 | 0 | 0 | 0
2035 | 0 | 0 | 0 | 0 | 0 | 0 | 1670.9566 | 0 | 0 | 0 | 0 | 0 | 0 | 0 | 0 | 0 | 0
2040 | 0 | 0 | 0 | 0 | 0 | 0 | 1844.6991 | 0 | 0 | 0 | 0 | 0 | 0 | 0 | 0 | 0 | 0
2045 | 0 | 0 | 0 | 0 | 0 | 0 | 1833.2449 | 0 | 0 | 0 | 0 | 0 | 0 | 0 | 0 | 0 | 0
2050 | 0 | 0 | 0 | 0 | 0 | 0 | 1564.4796 | 0 | 0 | 0 | 0 | 0 | 0 | 0 | 0 | 0 | 0
2055 | 0 | 0 | 0 | 0 | 0 | 0 | 1189.0563 | 0 | 0 | 0 | 0 | 0 | 0 | 0 | 0 | 0 | 0
2060 | 0 | 0 | 0 | 0 | 0 | 0 | 839.9272 | 0 | 0 | 0 | 0 | 0 | 0 | 0 | 0 | 0 | 0
2070 | 0 | 0 | 0 | 0 | 0 | 0 | 25.4183 | 0 | 0 | 0 | 0 | 0 | 0 | 0 | 0 | 0 | 0

## Oil derivative supply (PJ)
| buildings | electricity generation | ethanol | exports | gasification | hydrogen | imports | industry | light oil | methanol | non-commercial | non-energy (feedstock) | others | production | production (unconv.) | refinery | transport
1950 | 0 | 0 | 0 | 0 | 0 | 0 | 0 | 0 | 0 | 0 | 0 | 0 | 0 | 0 | 0 | 0 | 0
1955 | 0 | 0 | 0 | 0 | 0 | 0 | 0 | 0 | 0 | 0 | 0 | 0 | 0 | 0 | 0 | 0 | 0
1960 | 0 | 0 | 0 | 0 | 0 | 0 | 0 | 0 | 0 | 0 | 0 | 0 | 0 | 0 | 0 | 0 | 0
1965 | 0 | 0 | 0 | 0 | 0 | 0 | 0 | 0 | 0 | 0 | 0 | 0 | 0 | 0 | 0 | 0 | 0
1970 | 0 | 0 | 0 | 0 | 0 | 0 | 0 | 0 | 0 | 0 | 0 | 0 | 0 | 0 | 0 | 0 | 0
1975 | 0 | 0 | 0 | 0 | 0 | 0 | 0 | 0 | 0 | 0 | 0 | 0 | 0 | 0 | 0 | 0 | 0
1980 | 0 | 0 | 0 | 0 | 0 | 0 | 0 | 0 | 0 | 0 | 0 | 0 | 0 | 0 | 0 | 0 | 0
1985 | 0 | 0 | 0 | 0 | 0 | 0 | 0 | 0 | 0 | 0 | 0 | 0 | 0 | 0 | 0 | 0 | 0
1990 | 0 | 0 | 0 | 0 | 0 | 0 | 217.1821 | 0 | 0 | 0 | 0 | 0 | 0 | 0 | 0 | 244.7856 | 0
1995 | 0 | 0 | 0 | 0 | 0 | 0 | 359.5829 | 0 | 0 | 0 | 0 | 0 | 0 | 0 | 0 | 254.6847 | 0
2000 | 0 | 0 | 0 | 0 | 0 | 0 | 192.7575 | 0 | 0 | 0 | 0 | 0 | 0 | 0 | 0 | 383.73 | 0
2005 | 0 | 0 | 0 | 0 | 0 | 0 | 203.7919 | 0 | 0 | 0 | 0 | 0 | 0 | 0 | 0 | 480.8231 | 0
2010 | 0 | 0 | 0 | 0 | 0 | 0 | 457.4297 | 0 | 0 | 0 | 0 | 0 | 0 | 0 | 0 | 401.1632 | 0
2015 | 0 | 0 | 0 | 0 | 0 | 0 | 307.5359 | 0 | 0 | 0 | 0 | 0 | 0 | 0 | 0 | 500.9367 | 0
2020 | 0 | 0 | 0 | 0 | 0 | 0 | 387.5648 | 0 | 0 | 0 | 0 | 0 | 0 | 0 | 0 | 513.6363 | 0
2025 | 0 | 0 | 0 | 0 | 0 | 0 | 14.5285 | 0 | 22.6466 | 0 | 0 | 0 | 0 | 0 | 0 | 928.5247 | 0
2030 | 0 | 0 | 0 | 0 | 0 | 0 | 0 | 0 | 176.6852 | 0 | 0 | 0 | 0 | 0 | 0 | 1106.4478 | 0
2035 | 0 | 0 | 0 | 0 | 0 | 0 | 0 | 0 | 0 | 0 | 0 | 0 | 0 | 0 | 0 | 1530.1717 | 0
2040 | 0 | 0 | 0 | 0 | 0 | 0 | 0 | 0 | 0 | 0 | 0 | 0 | 0 | 0 | 0 | 1695.2271 | 0
2045 | 0 | 0 | 0 | 0 | 0 | 0 | 0 | 0 | 0 | 0 | 0 | 0 | 0 | 0 | 0 | 1703.759 | 0
2050 | 0 | 0 | 0 | 0 | 0 | 0 | 0 | 0 | 0 | 0 | 0 | 0 | 0 | 0 | 0 | 1464.9151 | 0
2055 | 0 | 0 | 0 | 0 | 0 | 0 | 0 | 0 | 0 | 0 | 0 | 0 | 0 | 0 | 0 | 1111.3502 | 0
2060 | 0 | 0 | 0 | 0 | 0 | 0 | 0 | 0 | 0 | 0 | 0 | 0 | 0 | 0 | 0 | 780.3044 | 0
2070 | 0 | 0 | 0 | 0 | 0 | 0 | 0 | 0 | 0 | 0 | 0 | 0 | 0 | 0 | 0 | 24.1474 | 0

## Oil derivative use (PJ)
| buildings | electricity generation | ethanol | exports | gasification | hydrogen | imports | industry | light oil | methanol | non-commercial | non-energy (feedstock) | others | production | production (unconv.) | refinery | transport
1950 | 0 | 0 | 0 | 0 | 0 | 0 | 0 | 0 | 0 | 0 | 0 | 0 | 0 | 0 | 0 | 0 | 0
1955 | 0 | 0 | 0 | 0 | 0 | 0 | 0 | 0 | 0 | 0 | 0 | 0 | 0 | 0 | 0 | 0 | 0
1960 | 0 | 0 | 0 | 0 | 0 | 0 | 0 | 0 | 0 | 0 | 0 | 0 | 0 | 0 | 0 | 0 | 0
1965 | 0 | 0 | 0 | 0 | 0 | 0 | 0 | 0 | 0 | 0 | 0 | 0 | 0 | 0 | 0 | 0 | 0
1970 | 0 | 0 | 0 | 0 | 0 | 0 | 0 | 0 | 0 | 0 | 0 | 0 | 0 | 0 | 0 | 0 | 0
1975 | 0 | 0 | 0 | 0 | 0 | 0 | 0 | 0 | 0 | 0 | 0 | 0 | 0 | 0 | 0 | 0 | 0
1980 | 0 | 0 | 0 | 0 | 0 | 0 | 0 | 0 | 0 | 0 | 0 | 0 | 0 | 0 | 0 | 0 | 0
1985 | 0 | 0 | 0 | 0 | 0 | 0 | 0 | 0 | 0 | 0 | 0 | 0 | 0 | 0 | 0 | 0 | 0
1990 | 74.5458 | 0 | 0 | 0 | 0 | 0 | 217.1821 | 53.2366 | 0 | 0 | 0 | 8.4043 | 0 | 0 | 0 | 0 | 207.9137
1995 | 51.9415 | 0 | 0 | 0 | 0 | 0 | 359.5829 | 77.052 | 0 | 0 | 0 | 14.3993 | 0 | 0 | 0 | 0 | 299.9168
2000 | 53.0698 | 0 | 0 | 0 | 0 | 0 | 192.7575 | 79.2194 | 0 | 0 | 0 | 15.8279 | 0 | 0 | 0 | 0 | 373.402
2005 | 43.4603 | 0 | 0 | 0 | 0 | 0 | 203.7919 | 71.6055 | 0 | 0 | 0 | 25.0207 | 0 | 0 | 0 | 0 | 377.8013
2010 | 34.2146 | 0 | 0 | 0 | 0 | 0 | 457.4297 | 58.031 | 0 | 0 | 0 | 13.3082 | 0 | 0 | 0 | 0 | 409.413
2015 | 64.0958 | 0 | 0 | 0 | 0 | 0 | 307.5359 | 84.5983 | 0 | 0 | 0 | 22.8762 | 0 | 0 | 0 | 0 | 597.1121
2020 | 65.3945 | 37.6535 | 0 | 0 | 0 | 0 | 387.5648 | 61.9198 | 0 | 0 | 0 | 20.3754 | 0 | 0 | 0 | 0 | 716.7029
2025 | 14.5658 | 49.0562 | 0 | 14.6753 | 0 | 0 | 14.5285 | 63.6137 | 0 | 0 | 0 | 16.395 | 0 | 0 | 0 | 0 | 776.7177
2030 | 24.0838 | 138.1904 | 0 | 15.6865 | 0 | 0 | 0 | 83.9374 | 0 | 0 | 0 | 18.9312 | 0 | 0 | 0 | 0 | 973.8796
2035 | 42.5445 | 232.2869 | 0 | 0 | 0 | 0 | 0 | 118.3847 | 0 | 0 | 0 | 27.9103 | 0 | 0 | 0 | 0 | 1081.3287
2040 | 69.6652 | 231.1628 | 0 | 0 | 0 | 0 | 0 | 164.1906 | 0 | 0 | 0 | 38.9994 | 0 | 0 | 0 | 0 | 1166.406
2045 | 122.9984 | 137.9533 | 0 | 0 | 0 | 0 | 0 | 220.8081 | 0 | 0 | 0 | 52.1603 | 0 | 0 | 0 | 0 | 1148.5173
2050 | 207.7305 | 46.6324 | 0 | 0 | 0 | 0 | 0 | 262.0754 | 0 | 0 | 0 | 69.6943 | 0 | 0 | 0 | 0 | 864.5996
2055 | 219.9471 | 4.0484 | 0 | 0 | 0 | 0 | 0 | 183.3246 | 0 | 0 | 0 | 93.7164 | 0 | 0 | 0 | 0 | 599.2407
2060 | 178.4037 | 0 | 0 | 0 | 0 | 0 | 0 | 94.0502 | 0 | 0 | 0 | 119.8367 | 0 | 0 | 0 | 0 | 380.2108
2070 | 0 | 0 | 0 | 0 | 0 | 0 | 0 | 1.2582 | 0 | 0 | 0 | 0 | 0 | 0 | 0 | 0 | 22.6477

## Gas supply (PJ)
| buildings | electricity generation | ethanol | exports | gasification | hydrogen | imports | industry | light oil | methanol | non-commercial | non-energy (feedstock) | others | production | production (unconv.) | refinery | transport
1950 | 0 | 0 | 0 | 0 | 0 | 0 | 0 | 0 | 0 | 0 | 0 | 0 | 0 | 0 | 0 | 0 | 0
1955 | 0 | 0 | 0 | 0 | 0 | 0 | 0 | 0 | 0 | 0 | 0 | 0 | 0 | 0 | 0 | 0 | 0
1960 | 0 | 0 | 0 | 0 | 0 | 0 | 0 | 0 | 0 | 0 | 0 | 0 | 0 | 0 | 0 | 0 | 0
1965 | 0 | 0 | 0 | 0 | 0 | 0 | 0 | 0 | 0 | 0 | 0 | 0 | 0 | 0 | 0 | 0 | 0
1970 | 0 | 0 | 0 | 0 | 0 | 0 | 0 | 0 | 0 | 0 | 0 | 0 | 0 | 0 | 0 | 0 | 0
1975 | 0 | 0 | 0 | 0 | 0 | 0 | 0 | 0 | 0 | 0 | 0 | 0 | 0 | 0 | 0 | 0 | 0
1980 | 0 | 0 | 0 | 0 | 0 | 0 | 0 | 0 | 0 | 0 | 0 | 0 | 0 | 0 | 0 | 0 | 0
1985 | 0 | 0 | 0 | 0 | 0 | 0 | 0 | 0 | 0 | 0 | 0 | 0 | 0 | 0 | 0 | 0 | 0
1990 | 0 | 0 | 0 | 0 | 0 | 0 | 0 | 0 | 0 | 0 | 0 | 0 | 342.6174 | 422.0316 | 0 | 0 | 0
1995 | 0 | 0 | 0 | 0 | 0 | 0 | 0 | 0 | 0 | 0 | 0 | 0 | 460.2745 | 550.872 | 0 | 0 | 0
2000 | 0 | 0 | 0 | 0 | 0 | 0 | 0 | 0 | 0 | 0 | 0 | 0 | 602.198 | 697.9104 | 0 | 0 | 0
2005 | 0 | 0 | 0 | 0 | 0 | 0 | 0 | 0 | 0 | 0 | 0 | 0 | 875.0334 | 1073.6829 | 0 | 0 | 0
2010 | 0 | 0 | 0 | 0 | 0 | 0 | 0 | 0 | 0 | 0 | 0 | 0 | 1052.5901 | 1129.8393 | 0 | 0 | 0
2015 | 0 | 0 | 0 | 0 | 0 | 0 | 0 | 0 | 0 | 0 | 0 | 0 | 1052.8705 | 1015.6329 | 0 | 0 | 0
2020 | 0 | 0 | 0 | 0 | 0 | 0 | 0 | 0 | 0 | 0 | 0 | 0 | 846.8558 | 994.3133 | 0 | 0 | 0
2025 | 0 | 0 | 0 | 0 | 0 | 229.7247 | 0 | 0 | 0 | 0 | 0 | 0 | 3181.909 | 1814.0736 | 0 | 0 | 0
2030 | 0 | 0 | 0 | 0 | 0 | 290.2903 | 0 | 0 | 0 | 0 | 0 | 0 | 4197.6697 | 2540.8897 | 0 | 0 | 0
2035 | 0 | 0 | 0 | 0 | 0 | 0 | 0 | 0 | 0 | 0 | 0 | 0 | 4208.754 | 2371.5035 | 0 | 0 | 0
2040 | 0 | 0 | 0 | 0 | 0 | 0 | 0 | 0 | 0 | 0 | 0 | 0 | 4569.0394 | 2638.9476 | 0 | 0 | 0
2045 | 0 | 0 | 0 | 0 | 0 | 0 | 0 | 0 | 0 | 0 | 0 | 0 | 5058.3026 | 2945.1074 | 121.245 | 0 | 0
2050 | 0 | 0 | 0 | 0 | 0 | 0 | 0 | 0 | 0 | 0 | 0 | 0 | 5143.7361 | 2947.1534 | 429.2174 | 0 | 0
2055 | 0 | 0 | 0 | 0 | 0 | 100.5609 | 0 | 0 | 0 | 0 | 0 | 0 | 4695.3791 | 2449.3218 | 786.3527 | 0 | 0
2060 | 0 | 0 | 0 | 0 | 0 | 338.3475 | 0 | 0 | 0 | 0 | 0 | 0 | 4284.8168 | 2137.1707 | 478.3804 | 0 | 0
2070 | 0 | 0 | 0 | 0 | 27.3364 | 313.7436 | 0 | 0 | 0 | 0 | 0 | 0 | 4784.3227 | 2520.8782 | 0 | 0 | 0

## Gas utilization (PJ)
| buildings | electricity generation | ethanol | exports | gasification | hydrogen | imports | industry | light oil | methanol | non-commercial | non-energy (feedstock) | others | production | production (unconv.) | refinery | transport
1950 | 0 | 0 | 0 | 0 | 0 | 0 | 0 | 0 | 0 | 0 | 0 | 0 | 0 | 0 | 0 | 0 | 0
1955 | 0 | 0 | 0 | 0 | 0 | 0 | 0 | 0 | 0 | 0 | 0 | 0 | 0 | 0 | 0 | 0 | 0
1960 | 0 | 0 | 0 | 0 | 0 | 0 | 0 | 0 | 0 | 0 | 0 | 0 | 0 | 0 | 0 | 0 | 0
1965 | 0 | 0 | 0 | 0 | 0 | 0 | 0 | 0 | 0 | 0 | 0 | 0 | 0 | 0 | 0 | 0 | 0
1970 | 0 | 0 | 0 | 0 | 0 | 0 | 0 | 0 | 0 | 0 | 0 | 0 | 0 | 0 | 0 | 0 | 0
1975 | 0 | 0 | 0 | 0 | 0 | 0 | 0 | 0 | 0 | 0 | 0 | 0 | 0 | 0 | 0 | 0 | 0
1980 | 0 | 0 | 0 | 0 | 0 | 0 | 0 | 0 | 0 | 0 | 0 | 0 | 0 | 0 | 0 | 0 | 0
1985 | 0 | 0 | 0 | 0 | 0 | 0 | 0 | 0 | 0 | 0 | 0 | 0 | 0 | 0 | 0 | 0 | 0
1990 | 73.6509 | 137.5977 | 0 | 0 | 0 | 0 | 0 | 94.8118 | 0 | 0 | 0 | 83.192 | 0 | 0 | 0 | 0 | 0
1995 | 118.2829 | 147.1223 | 0 | 0 | 0 | 0 | 0 | 156.2876 | 0 | 0 | 0 | 68.5782 | 0 | 0 | 0 | 0 | 0.14191
2000 | 150.3579 | 204.5513 | 0 | 0 | 0 | 0 | 0 | 169.227 | 0 | 0 | 0 | 102.5235 | 0 | 0 | 0 | 0 | 4.1186
2005 | 186.5341 | 371.2233 | 0 | 0 | 0 | 0 | 0 | 307.3835 | 0 | 0 | 0 | 120.6946 | 0 | 0 | 0 | 0 | 36.2002
2010 | 250.1488 | 217.4175 | 0 | 0 | 0 | 0 | 0 | 312.2158 | 0 | 0 | 0 | 133.2995 | 0 | 0 | 0 | 0 | 105.2451
2015 | 283.8693 | 277.694 | 0 | 0 | 0 | 0 | 0 | 274.5324 | 0 | 0 | 0 | 141.6219 | 0 | 0 | 0 | 0 | 60.0035
2020 | 316.5197 | 384.016 | 0 | 0 | 0 | 0 | 0 | 310.7131 | 0 | 0 | 0 | 169.5596 | 0 | 0 | 0 | 0 | 50.0634
2025 | 460.5646 | 320.1251 | 0 | 0 | 0 | 227.2908 | 0 | 512.6121 | 0 | 52.6429 | 0 | 290.2709 | 0 | 0 | 0 | 0 | 104.3878
2030 | 511.711 | 298.8947 | 0 | 0 | 0 | 744.6688 | 0 | 877.328 | 0 | 73.6124 | 0 | 267.741 | 0 | 0 | 0 | 0 | 0
2035 | 579.5578 | 419.2057 | 0 | 0 | 0 | 0 | 0 | 939.5888 | 0 | 49.7555 | 0 | 318.104 | 0 | 0 | 0 | 0 | 0
2040 | 587.9986 | 561.7894 | 0 | 0 | 0 | 26.9578 | 0 | 975.7362 | 0 | 49.7555 | 0 | 366.357 | 0 | 0 | 0 | 0 | 0
2045 | 635.4255 | 636.5979 | 0 | 0 | 0 | 19.1874 | 0 | 1060.1563 | 0 | 98.35 | 0 | 417.6134 | 0 | 0 | 0 | 0 | 0
2050 | 529.5466 | 425.0067 | 0 | 0 | 0 | 0 | 0 | 1202.5375 | 0 | 243.5375 | 0 | 464.4966 | 0 | 0 | 0 | 0 | 0.0020298
2055 | 391.5636 | 0 | 0 | 0 | 0 | 30.2177 | 0 | 1352.6267 | 0 | 187.3121 | 0 | 501.8645 | 0 | 0 | 0 | 0 | 0.0024729
2060 | 270.888 | 0 | 0 | 0 | 0 | 178.4642 | 0 | 1339.6463 | 0 | 64.5769 | 0 | 537.1118 | 0 | 0 | 0 | 0 | 0
2070 | 64.5274 | 0 | 0 | 0 | 0 | 0 | 0 | 1425.7549 | 0 | 509.1054 | 0 | 773.1622 | 0 | 0 | 0 | 0 | 0

## Coal supply (PJ)
| buildings | electricity generation | ethanol | exports | gasification | hydrogen | imports | industry | light oil | methanol | non-commercial | non-energy (feedstock) | others | production | production (unconv.) | refinery | transport
1950 | 0 | 0 | 0 | 0 | 0 | 0 | 0 | 0 | 0 | 0 | 0 | 0 | 0 | 0 | 0 | 0 | 0
1955 | 0 | 0 | 0 | 0 | 0 | 0 | 0 | 0 | 0 | 0 | 0 | 0 | 0 | 0 | 0 | 0 | 0
1960 | 0 | 0 | 0 | 0 | 0 | 0 | 0 | 0 | 0 | 0 | 0 | 0 | 0 | 0 | 0 | 0 | 0
1965 | 0 | 0 | 0 | 0 | 0 | 0 | 0 | 0 | 0 | 0 | 0 | 0 | 0 | 0 | 0 | 0 | 0
1970 | 0 | 0 | 0 | 0 | 0 | 0 | 0 | 0 | 0 | 0 | 0 | 0 | 0 | 0 | 0 | 0 | 0
1975 | 0 | 0 | 0 | 0 | 0 | 0 | 0 | 0 | 0 | 0 | 0 | 0 | 0 | 0 | 0 | 0 | 0
1980 | 0 | 0 | 0 | 0 | 0 | 0 | 0 | 0 | 0 | 0 | 0 | 0 | 0 | 0 | 0 | 0 | 0
1985 | 0 | 0 | 0 | 0 | 0 | 0 | 0 | 0 | 0 | 0 | 0 | 0 | 0 | 0 | 0 | 0 | 0
1990 | 0 | 0 | 0 | 0 | 0 | 0 | 24.7904 | 0 | 0 | 0 | 0 | 0 | 0 | 45.9584 | 0 | 0 | 0
1995 | 0 | 0 | 0 | 0 | 0 | 0 | 29.8867 | 0 | 0 | 0 | 0 | 0 | 0 | 60.8732 | 0 | 0 | 0
2000 | 0 | 0 | 0 | 0 | 0 | 0 | 26.1686 | 0 | 0 | 0 | 0 | 0 | 0 | 51.7857 | 0 | 0 | 0
2005 | 0 | 0 | 0 | 0 | 0 | 0 | 78.5373 | 0 | 0 | 0 | 0 | 0 | 0 | 77.7344 | 0 | 0 | 0
2010 | 0 | 0 | 0 | 0 | 0 | 0 | 117.9194 | 0 | 0 | 0 | 0 | 0 | 0 | 57.3054 | 0 | 0 | 0
2015 | 0 | 0 | 0 | 0 | 0 | 0 | 135.0466 | 0 | 0 | 0 | 0 | 0 | 0 | 72.6959 | 0 | 0 | 0
2020 | 0 | 0 | 0 | 0 | 0 | 0 | 178.7133 | 0 | 0 | 0 | 0 | 0 | 0 | 129.9217 | 0 | 0 | 0
2025 | 0 | 0 | 0 | 0 | 0 | 0 | 250.6546 | 0 | 0 | 0 | 0 | 0 | 0 | 233.9999 | 0 | 0 | 0
2030 | 0 | 0 | 0 | 0 | 0 | 0 | 335.4325 | 0 | 0 | 0 | 0 | 0 | 0 | 392.8468 | 0 | 0 | 0
2035 | 0 | 0 | 0 | 0 | 0 | 0 | 448.8843 | 0 | 0 | 0 | 0 | 0 | 0 | 161.2965 | 0 | 0 | 0
2040 | 0 | 0 | 0 | 0 | 0 | 0 | 600.7084 | 0 | 0 | 0 | 0 | 0 | 0 | 0 | 0 | 0 | 0
2045 | 0 | 0 | 0 | 0 | 0 | 0 | 592.5802 | 0 | 0 | 0 | 0 | 0 | 0 | 0 | 0 | 0 | 0
2050 | 0 | 0 | 0 | 0 | 0 | 0 | 440.8954 | 0 | 0 | 0 | 0 | 0 | 0 | 0 | 0 | 0 | 0
2055 | 0 | 0 | 0 | 0 | 0 | 0 | 515.1757 | 0 | 0 | 0 | 0 | 0 | 0 | 0 | 0 | 0 | 0
2060 | 0 | 0 | 0 | 0 | 0 | 0 | 558.3753 | 0 | 0 | 0 | 0 | 0 | 0 | 0 | 0 | 0 | 0
2070 | 0 | 0 | 0 | 0 | 0 | 0 | 0 | 0 | 0 | 0 | 0 | 0 | 0 | 0 | 0 | 0 | 0

## Coal utilization (PJ)
| buildings | electricity generation | ethanol | exports | gasification | hydrogen | imports | industry | light oil | methanol | non-commercial | non-energy (feedstock) | others | production | production (unconv.) | refinery | transport
1950 | 0 | 0 | 0 | 0 | 0 | 0 | 0 | 0 | 0 | 0 | 0 | 0 | 0 | 0 | 0 | 0 | 0
1955 | 0 | 0 | 0 | 0 | 0 | 0 | 0 | 0 | 0 | 0 | 0 | 0 | 0 | 0 | 0 | 0 | 0
1960 | 0 | 0 | 0 | 0 | 0 | 0 | 0 | 0 | 0 | 0 | 0 | 0 | 0 | 0 | 0 | 0 | 0
1965 | 0 | 0 | 0 | 0 | 0 | 0 | 0 | 0 | 0 | 0 | 0 | 0 | 0 | 0 | 0 | 0 | 0
1970 | 0 | 0 | 0 | 0 | 0 | 0 | 0 | 0 | 0 | 0 | 0 | 0 | 0 | 0 | 0 | 0 | 0
1975 | 0 | 0 | 0 | 0 | 0 | 0 | 0 | 0 | 0 | 0 | 0 | 0 | 0 | 0 | 0 | 0 | 0
1980 | 0 | 0 | 0 | 0 | 0 | 0 | 0 | 0 | 0 | 0 | 0 | 0 | 0 | 0 | 0 | 0 | 0
1985 | 0 | 0 | 0 | 0 | 0 | 0 | 0 | 0 | 0 | 0 | 0 | 0 | 0 | 0 | 0 | 0 | 0
1990 | 0.13666 | 0.23542 | 0 | 0 | 0 | 0 | 0 | 63.6046 | 0 | 0 | 0 | 0 | 0 | 0 | 0 | 0 | 0
1995 | 0.05256 | 4.8881 | 0 | 0 | 0 | 0 | 0 | 64.3334 | 0 | 0 | 0 | 0 | 0 | 0 | 0 | 0 | 0
2000 | 0.021024 | 3.1849 | 0 | 0 | 0 | 0 | 0 | 57.6618 | 0 | 0 | 0 | 0 | 0 | 0 | 0 | 0 | 0
2005 | 0 | 1.7728 | 0 | 0 | 0 | 0 | 0 | 143.1265 | 0 | 0 | 0 | 0 | 0 | 0 | 0 | 0 | 0
2010 | 0 | 1.19 | 0 | 0 | 0 | 0 | 0 | 165.4523 | 0 | 0 | 0 | 0 | 0 | 0 | 0 | 0 | 0
2015 | 0 | 2.0112 | 0 | 0 | 0 | 0 | 0 | 205.6886 | 0 | 0 | 0 | 0 | 0 | 0 | 0 | 0 | 0
2020 | 0.03504 | 218.5035 | 0 | 0 | 0 | 0 | 0 | 398.0294 | 0 | 0 | 0 | 0 | 0 | 0 | 0 | 0 | 0
2025 | 0 | 172.8622 | 0 | 0 | 0 | 0 | 0 | 260.3229 | 51.4694 | 0 | 0 | 0 | 0 | 0 | 0 | 0 | 0
2030 | 0 | 166.7742 | 0 | 0 | 0 | 0 | 0 | 159.9478 | 401.5573 | 0 | 0 | 0 | 0 | 0 | 0 | 0 | 0
2035 | 0 | 374.5093 | 0 | 0 | 0 | 0 | 0 | 235.6715 | 0 | 0 | 0 | 0 | 0 | 0 | 0 | 0 | 0
2040 | 0 | 392.6257 | 0 | 0 | 0 | 0 | 0 | 208.0828 | 0 | 0 | 0 | 0 | 0 | 0 | 0 | 0 | 0
2045 | 0 | 392.6257 | 0 | 0 | 0 | 0 | 0 | 199.9545 | 0 | 0 | 0 | 0 | 0 | 0 | 0 | 0 | 0
2050 | 0 | 166.7742 | 0 | 0 | 0 | 82.2949 | 0 | 191.8263 | 0 | 0 | 0 | 0 | 0 | 0 | 0 | 0 | 0
2055 | 0 | 166.7742 | 0 | 0 | 0 | 275.0925 | 0 | 73.309 | 0 | 0 | 0 | 0 | 0 | 0 | 0 | 0 | 0
2060 | 0 | 0 | 0 | 0 | 0 | 558.3753 | 0 | 0 | 0 | 0 | 0 | 0 | 0 | 0 | 0 | 0 | 0
2070 | 0 | 0 | 0 | 0 | 0 | 0 | 0 | 0 | 0 | 0 | 0 | 0 | 0 | 0 | 0 | 0 | 0

## Biomass supply (PJ)
| buildings | electricity generation | ethanol | exports | gasification | hydrogen | imports | industry | light oil | methanol | non-commercial | non-energy (feedstock) | others | production | production (unconv.) | refinery | transport
1950 | 0 | 0 | 0 | 0 | 0 | 0 | 0 | 0 | 0 | 0 | 0 | 0 | 0 | 0 | 0 | 0 | 0
1955 | 0 | 0 | 0 | 0 | 0 | 0 | 0 | 0 | 0 | 0 | 0 | 0 | 0 | 0 | 0 | 0 | 0
1960 | 0 | 0 | 0 | 0 | 0 | 0 | 0 | 0 | 0 | 0 | 0 | 0 | 0 | 0 | 0 | 0 | 0
1965 | 0 | 0 | 0 | 0 | 0 | 0 | 0 | 0 | 0 | 0 | 0 | 0 | 0 | 0 | 0 | 0 | 0
1970 | 0 | 0 | 0 | 0 | 0 | 0 | 0 | 0 | 0 | 0 | 0 | 0 | 0 | 0 | 0 | 0 | 0
1975 | 0 | 0 | 0 | 0 | 0 | 0 | 0 | 0 | 0 | 0 | 0 | 0 | 0 | 0 | 0 | 0 | 0
1980 | 0 | 0 | 0 | 0 | 0 | 0 | 0 | 0 | 0 | 0 | 0 | 0 | 0 | 0 | 0 | 0 | 0
1985 | 0 | 0 | 0 | 0 | 0 | 0 | 0 | 0 | 0 | 0 | 0 | 0 | 0 | 0 | 0 | 0 | 0
1990 | 0 | 0 | 0 | 0 | 0 | 0 | 0 | 0 | 0 | 0 | 0 | 0 | 259.6254 | 0 | 0 | 0 | 0
1995 | 0 | 0 | 0 | 0 | 0 | 0 | 0 | 0 | 0 | 0 | 0 | 0 | 212.95 | 0 | 0 | 0 | 0
2000 | 0 | 0 | 0 | 0 | 0 | 0 | 0 | 0 | 0 | 0 | 0 | 0 | 271.5481 | 0 | 0 | 0 | 0
2005 | 0 | 0 | 0 | 0 | 0 | 0 | 0 | 0 | 0 | 0 | 0 | 0 | 267.0793 | 0 | 0 | 0 | 0
2010 | 0 | 0 | 0 | 0 | 0 | 0 | 0 | 0 | 0 | 0 | 0 | 0 | 303.0705 | 0 | 0 | 0 | 0
2015 | 0 | 0 | 0 | 0 | 0 | 0 | 0 | 0 | 0 | 0 | 0 | 0 | 1374.716 | 0 | 0 | 0 | 0
2020 | 0 | 0 | 0 | 0 | 0 | 0 | 0 | 0 | 0 | 0 | 0 | 0 | 309.6688 | 0 | 0 | 0 | 0
2025 | 0 | 0 | 0 | 0 | 0 | 0 | 0 | 0 | 0 | 0 | 0 | 0 | 959.6913 | 0 | 0 | 0 | 0
2030 | 0 | 0 | 0 | 0 | 0 | 0 | 0 | 0 | 0 | 0 | 0 | 0 | 820.9881 | 0 | 0 | 0 | 0
2035 | 0 | 0 | 0 | 0 | 0 | 0 | 0 | 0 | 0 | 0 | 0 | 0 | 957.0292 | 0 | 0 | 0 | 0
2040 | 0 | 0 | 0 | 0 | 0 | 0 | 0 | 0 | 0 | 0 | 0 | 0 | 1086.2479 | 0 | 0 | 0 | 0
2045 | 0 | 0 | 0 | 0 | 0 | 0 | 0 | 0 | 0 | 0 | 0 | 0 | 1048.4337 | 0 | 0 | 0 | 0
2050 | 0 | 0 | 0 | 0 | 0 | 0 | 0 | 0 | 0 | 0 | 0 | 0 | 951.9697 | 0 | 0 | 0 | 0
2055 | 0 | 0 | 0 | 0 | 0 | 0 | 0 | 0 | 0 | 0 | 0 | 0 | 872.0526 | 0 | 0 | 0 | 0
2060 | 0 | 0 | 0 | 0 | 0 | 0 | 0 | 0 | 0 | 0 | 0 | 0 | 673.2925 | 0 | 0 | 0 | 0
2070 | 0 | 0 | 0 | 0 | 0 | 0 | 0 | 0 | 0 | 0 | 0 | 0 | 653.079 | 0 | 0 | 0 | 0

## Biomass utilization (PJ)
| buildings | electricity generation | ethanol | exports | gasification | hydrogen | imports | industry | light oil | methanol | non-commercial | non-energy (feedstock) | others | production | production (unconv.) | refinery | transport
1950 | 0 | 0 | 0 | 0 | 0 | 0 | 0 | 0 | 0 | 0 | 0 | 0 | 0 | 0 | 0 | 0 | 0
1955 | 0 | 0 | 0 | 0 | 0 | 0 | 0 | 0 | 0 | 0 | 0 | 0 | 0 | 0 | 0 | 0 | 0
1960 | 0 | 0 | 0 | 0 | 0 | 0 | 0 | 0 | 0 | 0 | 0 | 0 | 0 | 0 | 0 | 0 | 0
1965 | 0 | 0 | 0 | 0 | 0 | 0 | 0 | 0 | 0 | 0 | 0 | 0 | 0 | 0 | 0 | 0 | 0
1970 | 0 | 0 | 0 | 0 | 0 | 0 | 0 | 0 | 0 | 0 | 0 | 0 | 0 | 0 | 0 | 0 | 0
1975 | 0 | 0 | 0 | 0 | 0 | 0 | 0 | 0 | 0 | 0 | 0 | 0 | 0 | 0 | 0 | 0 | 0
1980 | 0 | 0 | 0 | 0 | 0 | 0 | 0 | 0 | 0 | 0 | 0 | 0 | 0 | 0 | 0 | 0 | 0
1985 | 0 | 0 | 0 | 0 | 0 | 0 | 0 | 0 | 0 | 0 | 0 | 0 | 0 | 0 | 0 | 0 | 0
1990 | 0 | 0 | 0 | 0 | 0 | 0 | 0 | 0 | 0 | 0 | 68.7748 | 0 | 0 | 0 | 0 | 0 | 0
1995 | 114.9487 | 0 | 0 | 0 | 0 | 0 | 0 | 98.0013 | 0 | 0 | 70.5618 | 0 | 0 | 0 | 0 | 0 | 0
2000 | 161.3487 | 0 | 0 | 0 | 0 | 0 | 0 | 110.1994 | 0 | 0 | 91.2179 | 0 | 0 | 0 | 0 | 0 | 0
2005 | 142.6009 | 0 | 0 | 0 | 0 | 0 | 0 | 124.4784 | 0 | 0 | 74.1622 | 0 | 0 | 0 | 0 | 0 | 0
2010 | 164.2575 | 0 | 0 | 0 | 0 | 0 | 0 | 138.813 | 0 | 0 | 78.3407 | 0 | 0 | 0 | 0 | 0 | 0
2015 | 168.2417 | 6.1983 | 0 | 0 | 0 | 0 | 0 | 149.2299 | 0 | 0 | 73.3212 | 0 | 0 | 0 | 0 | 0 | 0
2020 | 172.9513 | 6.7735 | 0 | 0 | 0 | 0 | 0 | 136.7175 | 0 | 0 | 68.5908 | 0 | 0 | 0 | 0 | 0 | 0
2025 | 100.4514 | 8.4516 | 71.7857 | 0 | 0 | 169.6065 | 0 | 206.1608 | 0 | 0 | 71.204 | 0 | 0 | 0 | 0 | 0 | 0
2030 | 43.3508 | 382.8571 | 28.4957 | 0 | 0 | 0 | 0 | 124.5583 | 0 | 0 | 73.8172 | 0 | 0 | 0 | 0 | 0 | 0
2035 | 90.2408 | 249.1658 | 28.4957 | 0 | 0 | 0 | 0 | 213.7094 | 0 | 0 | 71.4674 | 0 | 0 | 0 | 0 | 0 | 0
2040 | 69.7011 | 125.5811 | 25.2115 | 0 | 0 | 0 | 0 | 363.4678 | 0 | 0 | 69.1175 | 0 | 0 | 0 | 0 | 0 | 0
2045 | 0 | 93.768 | 103.7964 | 0 | 0 | 0 | 0 | 395.3546 | 0 | 0 | 60.16 | 0 | 0 | 0 | 0 | 0 | 0
2050 | 25.8425 | 0 | 302.986 | 0 | 0 | 0 | 0 | 273.0482 | 0 | 0 | 51.2024 | 0 | 0 | 0 | 0 | 0 | 0
2055 | 82.3917 | 0 | 392.4724 | 0 | 0 | 0 | 0 | 136.5818 | 0 | 0 | 41.6331 | 0 | 0 | 0 | 0 | 0 | 0
2060 | 0 | 0 | 600.8018 | 0 | 0 | 0 | 0 | 20.2135 | 0 | 0 | 32.0637 | 0 | 0 | 0 | 0 | 0 | 0
2070 | 0 | 0 | 600.8018 | 0 | 35.5018 | 0 | 0 | 0 | 0 | 0 | 16.7755 | 0 | 0 | 0 | 0 | 0 | 0

## Electricity generation (TWh)
| biomass | coal | geothermal | heavy fuel oil | hydro | light oil | natural gas (CC) | natural gas (ST + CT) | nuclear | others | solar CSP | solar PV | wind offshore | wind onshore
1950 | 0 | 0 | 0 | 0 | 0 | 0 | 0 | 0 | 0 | 0 | 0 | 0 | 0 | 0
1955 | 0 | 0 | 0 | 0 | 0 | 0 | 0 | 0 | 0 | 0 | 0 | 0 | 0 | 0
1960 | 0 | 0 | 0 | 0 | 0 | 0 | 0 | 0 | 0 | 0 | 0 | 0 | 0 | 0
1965 | 0 | 0 | 0 | 0 | 0 | 0 | 0 | 0 | 0 | 0 | 0 | 0 | 0 | 0
1970 | 0 | 0 | 0 | 0 | 0 | 0 | 0 | 0 | 0 | 0 | 0 | 0 | 0 | 0
1975 | 0 | 0 | 0 | 0 | 0 | 0 | 0 | 0 | 0 | 0 | 0 | 0 | 0 | 0
1980 | 0 | 0 | 0 | 0 | 0 | 0 | 0 | 0 | 0 | 0 | 0 | 0 | 0 | 0
1985 | 0 | 0 | 0 | 0 | 0 | 0 | 0 | 0 | 0 | 0 | 0 | 0 | 0 | 0
1990 | 0 | 0.018834 | 0 | 0 | 16.9252 | 0 | 6.2388 | 6.4299 | 0 | 0 | 0 | 0 | 0 | 0
1995 | 0 | 0.42092 | 0 | 0 | 23.2061 | 0 | 7.5519 | 7.7291 | 0 | 0 | 0 | 0 | 0 | 0
2000 | 0 | 0.2409 | 0 | 0 | 17.1941 | 0 | 12.4534 | 9.3266 | 1.9973 | 0 | 0 | 0 | 0 | 0
2005 | 0 | 0.12877 | 0 | 0 | 30.8624 | 0 | 24.0712 | 17.2147 | 2.4843 | 0 | 0 | 0 | 0 | 0
2010 | 0 | 0.0876 | 0 | 0 | 31.8111 | 0 | 14.241 | 11.6378 | 3.4199 | 0 | 0 | 0 | 0 | 0.006
2015 | 0.55626 | 0.14804 | 0 | 0 | 34.6327 | 0 | 22.428 | 12.5725 | 4.6051 | 4.0857 | 0 | 0.21024 | 0 | 0.62177
2020 | 0.56446 | 25.9663 | 0 | 4.1837 | 38.988 | 0 | 38.0397 | 13.1941 | 9.8979 | 0.51374 | 0 | 0.71832 | 0 | 2.8825
2025 | 0.7043 | 21.4003 | 0 | 5.4507 | 40.3959 | 0 | 32.2261 | 11.1776 | 24.2741 | 7.5184 | 0 | 9.9515 | 0 | 6.3595
2030 | 31.9048 | 22.9068 | 0 | 15.3545 | 63.9819 | 0 | 44.8765 | 0 | 23.9203 | 12.8069 | 7.6316 | 30.4498 | 0 | 16.5801
2035 | 20.7638 | 42.8499 | 0 | 25.8097 | 75.6481 | 0 | 57.6171 | 4.4627 | 31.3008 | 0.39577 | 7.6316 | 46.6522 | 0 | 37.174
2040 | 10.4651 | 45.7003 | 0 | 25.6848 | 97.9954 | 0 | 73.8777 | 9.0894 | 31.232 | 0.79946 | 7.6316 | 68.1332 | 0 | 60.6245
2045 | 7.814 | 45.7003 | 0 | 15.3281 | 152.1641 | 0 | 75.7505 | 16.3077 | 31.232 | 1.5158 | 7.6316 | 107.6949 | 0 | 107.721
2050 | 0 | 16.2142 | 0 | 5.1814 | 286.953 | 0 | 66.0265 | 0 | 31.232 | 3.6193 | 7.6316 | 143.8204 | 0 | 178.5299
2055 | 0 | 16.2142 | 0 | 0.44982 | 489.2853 | 0 | 0 | 0 | 29.1296 | 5.6847 | 7.6316 | 242.5153 | 0 | 251.68
2060 | 0 | 0 | 0 | 0 | 664.5623 | 0 | 0 | 0 | 31.232 | 9.7777 | 6.8789 | 311.7109 | 0 | 369.7676
2070 | 0 | 0 | 0 | 0 | 727.08 | 0 | 0 | 0 | 96.932 | 6.6756 | 37.2069 | 618.5845 | 0 | 872.4038

## Power plant capacity (MW)
| biomass | coal | geothermal | heavy fuel oil | hydro | light oil | natural gas (CC) | natural gas (ST + CT) | nuclear | others | solar CSP | solar PV | wind offshore | wind onshore
1950 | 0 | 0 | 0 | 0 | 0 | 0 | 0 | 0 | 0 | 0 | 0 | 0 | 0 | 0
1955 | 0 | 0 | 0 | 0 | 0 | 0 | 0 | 0 | 0 | 0 | 0 | 0 | 0 | 0
1960 | 0 | 0 | 0 | 0 | 0 | 0 | 0 | 0 | 0 | 0 | 0 | 0 | 0 | 0
1965 | 0 | 0 | 0 | 0 | 0 | 0 | 0 | 0 | 0 | 0 | 0 | 0 | 0 | 0
1970 | 0 | 0 | 0 | 0 | 0 | 0 | 0 | 0 | 0 | 0 | 0 | 0 | 0 | 0
1975 | 0 | 0 | 0 | 0 | 0 | 0 | 0 | 0 | 0 | 0 | 0 | 0 | 0 | 0
1980 | 0 | 0 | 0 | 0 | 0 | 0 | 0 | 0 | 0 | 0 | 0 | 0 | 0 | 0
1985 | 0 | 0 | 0 | 0 | 0 | 0 | 0 | 0 | 0 | 0 | 0 | 0 | 0 | 0
1990 | 0 | 0 | 0 | 0 | 0 | 0 | 0 | 0 | 0 | 0 | 0 | 0 | 0 | 0
1995 | 0 | 0 | 0 | 0 | 0 | 0 | 0 | 0 | 0 | 0 | 0 | 0 | 0 | 0
2000 | 0 | 0 | 0 | 0 | 0 | 0 | 0 | 0 | 0 | 0 | 0 | 0 | 0 | 0
2005 | 0 | 0 | 0 | 0 | 0 | 0 | 0 | 0 | 0 | 0 | 0 | 0 | 0 | 0
2010 | 0 | 0 | 0 | 0 | 0 | 0 | 0 | 0 | 0 | 0 | 0 | 0 | 0 | 0
2015 | 0 | 0 | 0 | 0 | 0 | 0 | 0 | 0 | 0 | 0 | 0 | 0 | 0 | 0
2020 | 0 | 0 | 0 | 0 | 0 | 0 | 0 | 0 | 0 | 0 | 0 | 0 | 0 | 0
2025 | 559.365 | 5742.9082 | 0 | 3449.9389 | 11379.164 | 0 | 10032.972 | 3774.5551 | 3272.17 | 11038.0273 | 0 | 5541.9649 | 0 | 2498.2065
2030 | 4935.5421 | 13347.7346 | 0 | 3457.6884 | 17085.0872 | 0 | 10101.9908 | 7640.7995 | 3272.17 | 20101.4349 | 1804.8093 | 15628.1405 | 0 | 6062.349
2035 | 3520.5237 | 7122.5668 | 0 | 3466.2445 | 19200.9596 | 0 | 10101.9908 | 19910.5529 | 4372.17 | 2148.9467 | 1804.8093 | 23600.4776 | 0 | 13490.8233
2040 | 1405.4647 | 7122.5668 | 0 | 3475.6912 | 23700.6232 | 0 | 10101.9908 | 29361.7614 | 4456.6208 | 2098.0336 | 1804.8093 | 34170.1976 | 0 | 21856.4356
2045 | 1405.4647 | 7122.5668 | 0 | 3486.121 | 36801.5477 | 0 | 10173.3169 | 31862.0558 | 4456.6208 | 4240.9136 | 1804.8093 | 53636.447 | 0 | 38657.4298
2050 | 0 | 2177.5668 | 0 | 695.8606 | 69400.8402 | 0 | 8867.3779 | 27545.7792 | 4456.6208 | 11645.4242 | 1804.8093 | 71411.934 | 0 | 63917.4378
2055 | 0 | 2177.5668 | 0 | 60.4115 | 118335.778 | 0 | 0 | 18158.8418 | 4156.6208 | 16654.4272 | 1804.8093 | 119974.6153 | 0 | 90337.2105
2060 | 0 | 0 | 0 | 0 | 160727.2709 | 0 | 0 | 6696.2094 | 4456.6208 | 29220.5725 | 1388.3149 | 154022.2475 | 0 | 142184.5713
2070 | 0 | 0 | 0 | 0 | 175847.4576 | 0 | 0 | 0 | 13831.6208 | 66230.4265 | 7683.0327 | 305018.9158 | 0 | 362871.3418

## Power plant new capacity (MW)
| biomass | coal | geothermal | heavy fuel oil | hydro | light oil | natural gas (CC) | natural gas (ST + CT) | nuclear | others | solar CSP | solar PV | wind offshore | wind onshore
1950 | 0 | 0 | 0 | 0 | 0 | 0 | 0 | 0 | 0 | 0 | 0 | 0 | 0 | 0
1955 | 0 | 0 | 0 | 0 | 0 | 0 | 0 | 0 | 0 | 0 | 0 | 0 | 0 | 0
1960 | 0 | 0 | 0 | 0 | 37.0716 | 0 | 0 | 0 | 0 | 0 | 0 | 0 | 0 | 0
1965 | 0.2 | 0 | 0 | 0 | 5.8285 | 0 | 0 | 42.1572 | 0 | 0 | 0 | 0 | 0 | 0
1970 | 2.528 | 0 | 0 | 0.132 | 0.0083683 | 0 | 0 | 13.15 | 0 | 0 | 0 | 0 | 0 | 0
1975 | 0.88 | 0 | 0 | 0 | 0.56674 | 0 | 20 | 64 | 0 | 0 | 0 | 0 | 0 | 0
1980 | 2 | 0 | 0 | 5.618 | 188.7333 | 0 | 10 | 42 | 0 | 0 | 0 | 0 | 0 | 0
1985 | 4.408 | 0 | 0 | 33.44 | 320.404 | 0 | 10 | 124 | 0 | 0 | 0 | 0 | 0 | 0
1990 | 4.8 | 0 | 0 | 232.107 | 2.408 | 0 | 90.8 | 122.375 | 0 | 0 | 0 | 0 | 0 | 0
1995 | 13.72 | 16 | 0 | 85.764 | 408.083 | 0 | 225.16 | 291.323 | 0 | 0 | 0 | 0 | 0 | 0
2000 | 4.2 | 8 | 0 | 567.3732 | 19.9584 | 0 | 295.32 | 125.869 | 60 | 0 | 0 | 0 | 0 | 0
2005 | 3.4 | 0 | 0 | 10.8118 | 318.1273 | 0 | 47.8 | 42.4404 | 0 | 26.1 | 0 | 0 | 0 | 0
2010 | 12.505 | 0 | 0 | 152.508 | 36.846 | 0 | 213.3878 | 107.798 | 0 | 20.7 | 0 | 0 | 0 | 1.2
2015 | 40.36 | 0 | 0 | 101.9272 | 97.2338 | 0 | 284.4466 | 42.468 | 60 | 0 | 0 | 60 | 0 | 60.472
2020 | 25.6 | 981 | 0 | 18 | 564.7154 | 0 | 940.48 | 14.434 | 125.6 | 0 | 0 | 140 | 0 | 185.5
2025 | 0 | 159.5816 | 0 | 1.4038 | 275.8483 | 0 | 0 | 0 | 408.834 | 2207.6055 | 0 | 908.6339 | 0 | 252.4693
2030 | 875.2354 | 1520.9653 | 0 | 1.5499 | 1271.4226 | 0 | 13.8038 | 774.4525 | 0 | 2604.2369 | 360.9619 | 2017.2351 | 0 | 772.7113
2035 | 0 | 0 | 0 | 1.7112 | 423.1745 | 0 | 0 | 2460.9507 | 220 | 0 | 0 | 1594.4674 | 0 | 1485.6949
2040 | 0 | 0 | 0 | 1.8893 | 1088.2198 | 0 | 0 | 1890.2417 | 76.8902 | 0 | 0 | 2113.944 | 0 | 1674.3225
2045 | 0 | 0 | 0 | 2.086 | 2940.273 | 0 | 534.7452 | 916.7969 | 0 | 496.798 | 0 | 3953.2499 | 0 | 3360.7881
2050 | 0 | 0 | 0 | 2.3031 | 6519.8585 | 0 | 0 | 0 | 0 | 1743.6284 | 0 | 3694.8564 | 0 | 5237.5016
2055 | 0 | 0 | 0 | 2.5428 | 10190.3404 | 0 | 0 | 0 | 0 | 1239.5199 | 0 | 10621.1702 | 0 | 5536.4238
2060 | 0 | 0 | 0 | 0 | 8487.7129 | 0 | 0 | 0 | 185.6 | 2640.4784 | 277.663 | 8826.7616 | 0 | 11142.1834
2070 | 0 | 0 | 0 | 0 | 1677.8403 | 0 | 0 | 0 | 1141.917 | 5383.7683 | 629.4718 | 16425.3865 | 0 | 23230.1051

## Electricity use (TWh)
year_act | buildings | elec_i | electric heating | heat pump (el) | hp_el_i | industry | storage_loss | transport
1990 | 17.4879 | 0 | 0 | 0 | 0 | 10.3368 | 0 | 0.037668
1995 | 28.2335 | 0 | 1.4863 | 0 | 0 | 12.1834 | 0 | 0.020148
2000 | 32.5113 | 0 | 1.7111 | 0 | 0 | 14.3582 | 0 | 0.01314
2005 | 45.398 | 0 | 2.3899 | 0 | 0 | 20.0064 | 0 | 0.01314
2010 | 53.0978 | 0 | 2.7945 | 0 | 0 | 21.2764 | 0 | 0.000876
2015 | 62.1256 | 0 | 3.2695 | 0.0060884 | 0 | 25.0352 | 0 | 0
2020 | 81.1739 | 0 | 5.6892 | 0 | 0 | 29.9535 | 0 | 0
2025 | 85.8622 | 0 | 1.2713 | 0.84883 | 0.94224 | 30.9635 | 0 | 1.73
2030 | 153.5675 | 0 | 2.1986 | 2.4708 | 0 | 47.9288 | 0 | 4.7566
2035 | 193.3813 | 0 | 4.0312 | 5.2473 | 1.433 | 63.8856 | 0 | 10.4156
2040 | 227.4899 | 0 | 6.8641 | 10.0006 | 4.1408 | 79.4278 | 0 | 20.4934
2045 | 265.4743 | 0 | 12.5375 | 18.1378 | 8.2852 | 95.9006 | 0.094429 | 38.7205
2050 | 298.2472 | 0 | 21.9401 | 32.0679 | 14.6082 | 111.9427 | 0.094429 | 70.136
2055 | 347.1051 | 0 | 37.5595 | 48.9631 | 24.1266 | 142.4144 | 0.094429 | 126.1546
2060 | 390.0474 | 0 | 64.2985 | 58.7779 | 36.1081 | 170.8112 | 0.094429 | 192.0248
2070 | 512.3508 | 0 | 172.9582 | 80.405 | 42.9234 | 208.4168 | 50.5387 | 265.5812

## Primary energy supply (PJ)
year_act | LNG | bioenergy | biomass | coal | dumagr | electr_asia | electr_asia_afr | electricity | ethanol | gas | heavy fuel oil | hydrogen | light oil | methanol | oil
1990 | 0 | 0 | 0 | 70.7489 | 0.12131 | 0 | 0 | 0 | 0 | 422.0316 | 64.8759 | 0 | 152.3063 | 0 | 258.2976
1995 | 0 | 0 | 0 | 90.7598 | 0.12999 | 0 | 0 | 0 | 0 | 550.872 | 153.8799 | 0 | 205.703 | 0 | 274.3669
2000 | 0 | 0 | 0 | 77.9542 | 0.13569 | 0 | 0 | 0 | 0 | 697.9104 | 0 | 0 | 192.7575 | 0 | 412.7033
2005 | 0 | 0 | 0 | 156.2717 | 0.14547 | 0 | 0 | 0 | 0 | 1073.6829 | 77.2979 | 0 | 126.494 | 0 | 523.0907
2010 | 0 | 0 | 0 | 175.2248 | 0.15164 | 0 | 0 | 0 | 0 | 1129.8393 | 272.0232 | 0 | 185.4065 | 0 | 435.4959
2015 | 0 | 1057.2444 | 1057.2444 | 207.7425 | 0.15725 | 0 | -4.5063 | 0 | 0 | 1015.6329 | 0 | 0 | 307.5359 | 0 | 562.448
2020 | 0 | 0 | 0 | 308.635 | 0 | 0 | 0 | 0 | 0 | 994.3133 | 0 | 0 | 387.5648 | 0 | 548.151
2025 | 0 | 653.079 | 653.079 | 484.6546 | 1598.2194 | -1.5103 | 0 | 3.5893 | 31.5857 | 1814.0736 | 0 | 0 | -0.14675 | 31.5857 | 1000.0823
2030 | 0 | 653.079 | 653.079 | 728.2793 | 2554.7923 | 0 | 0 | 1.4248 | 12.5381 | 2540.8897 | 0 | 0 | -15.6865 | 44.1674 | 1204.9001
2035 | 0 | 653.079 | 653.079 | 610.1808 | 3090.9326 | 0 | 0 | 1.4248 | 12.5381 | 2371.5035 | 0 | 0 | 0 | 29.8533 | 1670.9566
2040 | 0 | 653.079 | 653.079 | 600.7084 | 3732.5059 | 0 | 0 | 1.2606 | 11.0931 | 2638.9476 | 0 | 0 | 0 | 29.8533 | 1844.6991
2045 | 0 | 653.079 | 653.079 | 592.5802 | 4527.271 | 0 | 0 | 4.3058 | 45.6704 | 2945.1074 | 0 | 20.367 | 0 | 59.01 | 1833.2449
2050 | 0 | 653.079 | 653.079 | 440.8954 | 5338.7568 | 0 | 0 | 11.3837 | 132.5781 | 2947.1534 | 0 | 59.1825 | 0 | 146.1225 | 1564.4796
2055 | 0 | 653.079 | 653.079 | 515.1757 | 6231.466 | 0 | 0 | 14.9632 | 171.9521 | 2449.3218 | 0 | 115.683 | 0 | 112.3872 | 1189.0563
2060 | 0 | 653.079 | 653.079 | 558.3753 | 7423.2884 | 0 | 0 | 24.0321 | 264.3528 | 2137.1707 | 0 | 174.4225 | 0 | 38.7461 | 839.9272
2070 | 0 | 653.079 | 653.079 | 0 | 10387.257 | 0 | 0 | 24.0321 | 264.3528 | 2520.8782 | 0 | 479.2443 | 0 | 305.4632 | 25.4183

## Final energy consumption (PJ)
year_act | biomass | coal | district heat | electricity | ethanol | gas | heavy fuel oil | hydrogen | light oil | methanol | transport
1980 | 0 | 0 | 0 | 0 | 0 | 0 | 0 | 0 | 0 | 0 | 0
1985 | 0 | 0 | 0 | 0 | 0 | 0 | 0 | 0 | 0 | 0 | 0
1990 | 259.6254 | 63.7413 | 0 | 103.7384 | 0 | 251.6704 | 61.2194 | 0 | 282.8811 | 0 | 0
1995 | 212.95 | 64.386 | 0 | 150.9239 | 0 | 343.2906 | 79.6958 | 0 | 363.6139 | 0 | 0
2000 | 271.5481 | 57.6828 | 0 | 174.9376 | 0 | 426.2271 | 82.4689 | 0 | 439.0502 | 0 | 0
2005 | 267.0793 | 143.1265 | 0 | 244.107 | 0 | 650.8124 | 53.5747 | 0 | 464.313 | 0 | 0
2010 | 303.0705 | 165.4523 | 0 | 277.8106 | 2.3725 | 800.9092 | 43.3038 | 0 | 471.6629 | 0 | 0
2015 | 317.4716 | 205.6886 | 0.57309 | 325.5712 | 0.016508 | 760.0271 | 72.9373 | 0 | 695.7452 | 0 | 0
2020 | 309.6688 | 398.0644 | 0 | 420.54 | 0 | 846.8558 | 46.3358 | 0 | 818.0568 | 0 | 0
2025 | 306.6123 | 260.3229 | 0 | 437.8247 | 31.2699 | 1367.8355 | 62.4658 | 0 | 808.8264 | 31.2699 | 0
2030 | 167.909 | 159.9478 | 0 | 759.3201 | 12.4127 | 1656.7799 | 72.1331 | 0 | 1028.6989 | 43.7257 | 0
2035 | 303.9501 | 235.6715 | 0 | 1002.2182 | 12.4127 | 1837.2506 | 87.335 | 0 | 1182.8332 | 29.5548 | 0
2040 | 433.1689 | 208.0828 | 0 | 1254.2998 | 10.9821 | 1930.0918 | 101.6236 | 15.8108 | 1337.6377 | 29.5548 | 0
2045 | 395.3546 | 199.9545 | 0 | 1580.6011 | 45.2137 | 2113.1952 | 113.2682 | 91.1388 | 1431.216 | 58.4199 | 34.8275
2050 | 298.8907 | 191.8263 | 0 | 1976.192 | 131.2523 | 2196.5827 | 124.2349 | 237.4992 | 1279.865 | 144.6612 | 101.202
2055 | 218.9736 | 73.309 | 0 | 2614.7641 | 170.2326 | 2246.0573 | 134.3616 | 486.5564 | 961.8671 | 111.2634 | 197.8179
2060 | 20.2135 | 0 | 0 | 3283.4443 | 261.7092 | 2147.6461 | 118.3573 | 886.0864 | 654.1441 | 38.3587 | 298.2624
2070 | 0 | 0 | 0 | 4617.4878 | 261.7092 | 2263.4445 | 1.2582 | 1705.031 | 22.6477 | 302.4086 | 819.5077

## Transport (PJ)
year_act | coal | electricity | ethanol | gas | heavy fuel oil | hydrogen | light oil | methanol
1990 | 0 | 0.1356 | 0 | 0 | 4.4939 | 0 | 203.4198 | 0
1995 | 0 | 0.072533 | 0 | 0.14191 | 1.6746 | 0 | 298.2423 | 0
2000 | 0 | 0.047304 | 0 | 4.1186 | 1.0218 | 0 | 372.3802 | 0
2005 | 0 | 0.047304 | 0 | 36.2002 | 0.77579 | 0 | 377.0255 | 0
2010 | 0 | 0.0031536 | 0 | 105.2451 | 0.16399 | 0 | 409.249 | 0
2015 | 0 | 0 | 0 | 60.0035 | 0.081994 | 0 | 597.0301 | 0
2020 | 0 | 0 | 0 | 50.0634 | 0.0063072 | 0 | 716.6966 | 0
2025 | 0 | 6.2279 | 0 | 104.3878 | 0.010797 | 0 | 776.7069 | 0
2030 | 0 | 17.1238 | 0 | 0 | 0.00033215 | 0 | 973.8793 | 0
2035 | 0 | 37.4962 | 0 | 0 | 0.00047685 | 0 | 1081.3282 | 0
2040 | 0 | 73.7763 | 0 | 0 | 0.00068457 | 0 | 1166.4053 | 13.621
2045 | 0 | 139.3937 | 36.1886 | 0 | 0.0011857 | 19.3506 | 1148.5162 | 58.4199
2050 | 0 | 252.4898 | 131.2523 | 0.0020298 | 0.0020298 | 56.229 | 864.5976 | 141.59
2055 | 0 | 454.1564 | 137.0046 | 0.0024729 | 0.0024729 | 109.9098 | 599.2382 | 107.8707
2060 | 0 | 691.2893 | 140.2182 | 0 | 0 | 165.7179 | 380.2108 | 0
2070 | 0 | 956.0924 | 258.0708 | 0 | 0 | 455.3276 | 22.6477 | 0

## Industry (PJ)
year_act | biomass | coal | district heat | electricity | ethanol | gas | heavy fuel oil | hydrogen | light oil | methanol
1990 | 0 | 63.6046 | 0 | 37.2125 | 0 | 94.8118 | 49.9358 | 0 | 3.3008 | 0
1995 | 98.0013 | 64.3334 | 0 | 43.8603 | 0 | 156.2876 | 67.7909 | 0 | 9.2611 | 0
2000 | 110.1994 | 57.6618 | 0 | 51.6896 | 0 | 169.227 | 70.3654 | 0 | 8.854 | 0
2005 | 124.4784 | 143.1265 | 0 | 72.0232 | 0 | 307.3835 | 32.814 | 0 | 38.7914 | 0
2010 | 138.813 | 165.4523 | 0 | 76.5951 | 2.3725 | 312.2158 | 35.8804 | 0 | 22.1506 | 0
2015 | 149.2299 | 205.6886 | 0 | 90.1267 | 0.016508 | 274.5324 | 59.8257 | 0 | 24.7726 | 0
2020 | 136.7175 | 398.0294 | 0 | 107.8326 | 0 | 310.7131 | 39.2703 | 0 | 22.6495 | 0
2025 | 206.1608 | 260.3229 | 0 | 114.8606 | 16.9916 | 512.6121 | 50.787 | 0 | 12.8267 | 16.9916
2030 | 124.5583 | 159.9478 | 0 | 172.5438 | 12.4127 | 877.328 | 61.525 | 0 | 22.4124 | 14.097
2035 | 213.7094 | 235.6715 | 0 | 235.1467 | 0 | 939.5888 | 74.5309 | 0 | 43.8538 | 27.4881
2040 | 363.4678 | 208.0828 | 0 | 300.847 | 10.9821 | 975.7362 | 86.6234 | 0 | 77.5673 | 12.2186
2045 | 395.3546 | 199.9545 | 0 | 375.0689 | 9.0251 | 1060.1563 | 95.8837 | 23.1705 | 124.9244 | 0
2050 | 273.0482 | 191.8263 | 0 | 455.5833 | 0 | 1202.5375 | 104.4658 | 70.5161 | 157.6096 | 3.0713
2055 | 136.5818 | 73.309 | 0 | 599.5478 | 0 | 1352.6267 | 112.3203 | 156.5807 | 71.0043 | 3.3926
2060 | 20.2135 | 0 | 0 | 744.9093 | 26.249 | 1339.6463 | 94.0502 | 309.3144 | 0 | 0
2070 | 0 | 0 | 0 | 904.8248 | 3.6385 | 1425.7549 | 1.2582 | 487.9717 | 0 | 125.0446

## Buildings (PJ)
year_act | biomass (modern) | biomass (traditional) | coal | district heat | electric heating | electricity | eth_rc | gas | h2_fc_RC | h2_rc | heat pump (el) | heavy fuel oil | light oil | meth_rc | solar
1990 | 0 | 68.7748 | 0.13666 | 0 | 0 | 62.9564 | 0 | 73.6509 | 0 | 0 | 0 | 0.77263 | 73.7732 | 0 | 0
1995 | 114.9487 | 70.5618 | 0.05256 | 0 | 5.3506 | 101.6405 | 0 | 118.2829 | 0 | 0 | 0 | 1.1826 | 50.7589 | 0 | 0
2000 | 161.3487 | 91.2179 | 0.021024 | 0 | 6.16 | 117.0406 | 0 | 150.3579 | 0 | 0 | 0 | 2.6963 | 50.3735 | 0 | 0
2005 | 142.6009 | 74.1622 | 0 | 0 | 8.6036 | 163.4329 | 0 | 186.5341 | 0 | 0 | 0 | 2.0851 | 41.3752 | 0 | 0
2010 | 164.2575 | 78.3407 | 0 | 0 | 10.0603 | 191.152 | 0 | 250.1488 | 0 | 0 | 0 | 0.044004 | 34.1706 | 0 | 0
2015 | 168.2417 | 73.3212 | 0 | 0 | 11.7703 | 223.6522 | 0 | 283.8693 | 0 | 0 | 0.021918 | 0.12191 | 63.9739 | 0 | 0
2020 | 172.9513 | 68.5908 | 0.03504 | 0 | 20.4813 | 292.2261 | 0 | 316.5197 | 0 | 0 | 0 | 0.014016 | 65.3804 | 0 | 0
2025 | 100.4514 | 71.204 | 0 | 0 | 4.5766 | 309.1038 | 10.2484 | 460.5646 | 0 | 0 | 3.0558 | 0.023153 | 14.5426 | 10.2484 | 0
2030 | 43.3508 | 73.8172 | 0 | 0 | 7.9149 | 552.8429 | 0 | 511.711 | 0 | 0 | 8.8947 | 0.00087332 | 24.0829 | 29.6288 | 0
2035 | 90.2408 | 71.4674 | 0 | 0 | 14.5122 | 696.1726 | 12.4127 | 579.5578 | 0 | 0 | 18.8904 | 0.0011017 | 42.5434 | 2.0666 | 0
2040 | 69.7011 | 69.1175 | 0 | 0 | 24.7108 | 818.9636 | 0 | 587.9986 | 0 | 15.8108 | 36.0022 | 0.0013046 | 69.6639 | 3.7151 | 0
2045 | 0 | 60.16 | 0 | 0 | 45.135 | 955.7073 | 0 | 635.4255 | 0 | 48.6177 | 65.2961 | 0.0016483 | 122.9968 | 0 | 0
2050 | 25.8425 | 51.2024 | 0 | 0 | 78.9844 | 1073.69 | 0 | 529.5466 | 0 | 110.7542 | 115.4445 | 0.0019574 | 207.7286 | 0 | 0
2055 | 82.3917 | 41.6331 | 0 | 0 | 135.2142 | 1249.5785 | 33.228 | 391.5636 | 0 | 220.0659 | 176.2672 | 0.002354 | 219.9448 | 0 | 0
2060 | 0 | 32.0637 | 0 | 0 | 231.4746 | 1404.1707 | 95.242 | 270.888 | 0 | 411.0542 | 211.6004 | 0 | 178.4037 | 38.3587 | 0
2070 | 0 | 16.7755 | 0 | 0 | 622.6497 | 1844.463 | 0 | 64.5274 | 0 | 761.7318 | 289.4581 | 0 | 0 | 177.364 | 0

## Feedstock (PJ)
year_act | coal | ethanol | gas | heavy fuel oil | light oil | methanol
1990 | 0 | 0 | 83.192 | 6.0171 | 2.3873 | 0
1995 | 0 | 0 | 68.5782 | 9.0477 | 5.3517 | 0
2000 | 0 | 0 | 102.5235 | 8.3854 | 7.4425 | 0
2005 | 0 | 0 | 120.6946 | 17.8998 | 7.1208 | 0
2010 | 0 | 0 | 133.2995 | 7.2154 | 6.0928 | 0
2015 | 0 | 0 | 141.6219 | 12.9077 | 9.9685 | 0
2020 | 0 | 0 | 169.5596 | 7.0451 | 13.3303 | 0
2025 | 0 | 4.0298 | 290.2709 | 11.6448 | 4.7502 | 4.0298
2030 | 0 | 0 | 267.741 | 10.6069 | 8.3243 | 0
2035 | 0 | 0 | 318.104 | 12.8025 | 15.1078 | 0
2040 | 0 | 0 | 366.357 | 14.9982 | 24.0013 | 0
2045 | 0 | 0 | 417.6134 | 17.3816 | 34.7786 | 0
2050 | 0 | 0 | 464.4966 | 19.7651 | 49.9292 | 0
2055 | 0 | 0 | 501.8645 | 22.0365 | 71.6799 | 0
2060 | 0 | 0 | 537.1118 | 24.3071 | 95.5296 | 0
2070 | 0 | 0 | 773.1622 | 0 | 0 | 0

## Useful energy (PJ)
year_act | electricity | i_feed | i_spec | i_therm | non-comm | rc_spec | rc_therm | transport
1990 | 0 | 0 | 0 | 0 | 0 | 0 | 0 | 0
1995 | 0 | 0 | 0 | 0 | 0 | 0 | 0 | 0
2000 | 0 | 0 | 0 | 0 | 0 | 0 | 0 | 0
2005 | 0 | 0 | 0 | 0 | 0 | 0 | 0 | 0
2010 | 0 | 0 | 0 | 0 | 0 | 0 | 0 | 0
2015 | 0 | 0 | 0 | 0 | 0 | 0 | 0 | 0
2020 | 0 | 0 | 0 | 0 | 0 | 0 | 0 | 0
2025 | 0 | 314.7256 | 95.9321 | 672.7564 | 8.5445 | 138.4785 | 375.9467 | 899.7891
2030 | 0 | 286.6721 | 158.3343 | 842.6256 | 8.8581 | 265.3646 | 436.66 | 1025.2511
2035 | 0 | 346.0143 | 213.7193 | 1052.1569 | 8.5761 | 353.8195 | 577.0881 | 1193.8174
2040 | 0 | 405.3565 | 269.12 | 1261.6883 | 8.2941 | 442.2403 | 717.5161 | 1401.3558
2045 | 0.11609 | 469.7737 | 328.9452 | 1437.0477 | 7.2192 | 543.2442 | 945.9832 | 1707.7438
2050 | 0.33734 | 534.1909 | 388.7704 | 1612.4072 | 6.1443 | 644.214 | 1174.4503 | 2029.8493
2055 | 0.65939 | 595.5808 | 449.5771 | 1781.1364 | 4.996 | 785.4493 | 1468.8934 | 2472.9081
2060 | 0.99421 | 656.9486 | 510.3838 | 1949.8355 | 3.8476 | 926.7527 | 1763.3365 | 2962.6684
2070 | 2.7317 | 773.1622 | 630.2523 | 2317.8654 | 2.0131 | 1328.0133 | 2412.1506 | 4097.5387

## Energy exports (PJ)
year_act | biomass | coal | electr_asia | electr_asia_afr | ethanol | heavy fuel oil | hydrogen | light oil | methanol | oil
1990 | 0 | 0 | 0 | 0 | 0 | 0 | 0 | 0 | 0 | 0
1995 | 0 | 0 | 0 | 0 | 0 | 0 | 0 | 0 | 0 | 0
2000 | 0 | 0 | 0 | 0 | 0 | 0 | 0 | 0 | 0 | 0
2005 | 0 | 0 | 0 | 0 | 0 | 0 | 0 | 0 | 0 | 0
2010 | 0 | 0 | 0 | 0 | 0 | 0 | 0 | 0 | 0 | 0
2015 | 0 | 0 | 0 | 4.5063 | 0 | 0 | 0 | 0 | 0 | 0
2020 | 0 | 0 | 0 | 0 | 0 | 0 | 0 | 0 | 0 | 0
2025 | 0 | 0 | 1.5103 | 0 | 0 | 0 | 0 | 14.6753 | 0 | 0
2030 | 0 | 0 | 0 | 0 | 0 | 0 | 0 | 15.6865 | 0 | 0
2035 | 0 | 0 | 0 | 0 | 0 | 0 | 0 | 0 | 0 | 0
2040 | 0 | 0 | 0 | 0 | 0 | 0 | 0 | 0 | 0 | 0
2045 | 0 | 0 | 0 | 0 | 0 | 0 | 0 | 0 | 0 | 0
2050 | 0 | 0 | 0 | 0 | 0 | 0 | 0 | 0 | 0 | 0
2055 | 0 | 0 | 0 | 0 | 0 | 0 | 0 | 0 | 0 | 0
2060 | 0 | 0 | 0 | 0 | 0 | 0 | 0 | 0 | 0 | 0
2070 | 0 | 0 | 0 | 0 | 0 | 0 | 0 | 0 | 0 | 0

## Energy imports (PJ)
year_act | LNG | biomass | coal | ethanol | gas | heavy fuel oil | hydrogen | light oil | methanol | oil
1990 | 0 | 0 | 24.7904 | 0 | 0 | 64.8759 | 0 | 152.3063 | 0 | 145.0971
1995 | 0 | 0 | 29.8867 | 0 | 0 | 153.8799 | 0 | 205.703 | 0 | 157.147
2000 | 0 | 0 | 26.1686 | 0 | 0 | 0 | 0 | 192.7575 | 0 | 287.4885
2005 | 0 | 0 | 78.5373 | 0 | 0 | 77.2979 | 0 | 126.494 | 0 | 373.4115
2010 | 0 | 0 | 117.9194 | 0 | 0 | 272.0232 | 0 | 185.4065 | 0 | 289.0558
2015 | 0 | 0 | 135.0466 | 0 | 0 | 0 | 0 | 307.5359 | 0 | 363.3168
2020 | 0 | 0 | 178.7133 | 0 | 0 | 0 | 0 | 387.5648 | 0 | 368.9488
2025 | 0 | 0 | 250.6546 | 0 | 0 | 0 | 0 | 14.5285 | 0 | 1000.0823
2030 | 0 | 0 | 335.4325 | 0 | 0 | 0 | 0 | 0 | 0 | 1204.9001
2035 | 0 | 0 | 448.8843 | 0 | 0 | 0 | 0 | 0 | 0 | 1670.9566
2040 | 0 | 0 | 600.7084 | 0 | 0 | 0 | 0 | 0 | 0 | 1844.6991
2045 | 0 | 0 | 592.5802 | 0 | 0 | 0 | 0 | 0 | 0 | 1833.2449
2050 | 0 | 0 | 440.8954 | 0 | 0 | 0 | 0 | 0 | 0 | 1564.4796
2055 | 0 | 0 | 515.1757 | 0 | 0 | 0 | 0 | 0 | 0 | 1189.0563
2060 | 0 | 0 | 558.3753 | 0 | 0 | 0 | 0 | 0 | 0 | 839.9272
2070 | 0 | 0 | 0 | 0 | 0 | 0 | 0 | 0 | 0 | 25.4183

## Total GHG emissions (MtCeq)
year | TCE
2025 | 79.3519
2030 | 98.2282
2035 | 105.6219
2040 | 114.0543
2045 | 115.2914
2050 | 99.8313
2055 | 80.0851
2060 | 60.152
2070 | 50.0692