## Oil supply (PJ)
| buildings | electricity generation | ethanol | exports | gasification | hydrogen | imports | industry | light oil | methanol | non-commercial | non-energy (feedstock) | others | production | production (unconv.) | refinery | transport
1950 | 0 | 0 | 0 | 0 | 0 | 0 | 0 | 0 | 0 | 0 | 0 | 0 | 0 | 0 | 0 | 0 | 0
1955 | 0 | 0 | 0 | 0 | 0 | 0 | 0 | 0 | 0 | 0 | 0 | 0 | 0 | 0 | 0 | 0 | 0
1960 | 0 | 0 | 0 | 0 | 0 | 0 | 0 | 0 | 0 | 0 | 0 | 0 | 0 | 0 | 0 | 0 | 0
1965 | 0 | 0 | 0 | 0 | 0 | 0 | 0 | 0 | 0 | 0 | 0 | 0 | 0 | 0 | 0 | 0 | 0
1970 | 0 | 0 | 0 | 0 | 0 | 0 | 0 | 0 | 0 | 0 | 0 | 0 | 0 | 0 | 0 | 0 | 0
1975 | 0 | 0 | 0 | 0 | 0 | 0 | 0 | 0 | 0 | 0 | 0 | 0 | 0 | 0 | 0 | 0 | 0
1980 | 0 | 0 | 0 | 0 | 0 | 0 | 0 | 0 | 0 | 0 | 0 | 0 | 0 | 0 | 0 | 0 | 0
1985 | 0 | 0 | 0 | 0 | 0 | 0 | 0 | 0 | 0 | 0 | 0 | 0 | 0 | 0 | 0 | 0 | 0
1990 | 0 | 0 | 0 | 0 | 0 | 0 | 145.0971 | 0 | 0 | 0 | 0 | 0 | 0 | 113.2005 | 0 | 0 | 0
1995 | 0 | 0 | 0 | 0 | 0 | 0 | 157.147 | 0 | 0 | 0 | 0 | 0 | 0 | 117.2198 | 0 | 0 | 0
2000 | 0 | 0 | 0 | 0 | 0 | 0 | 287.4885 | 0 | 0 | 0 | 0 | 0 | 0 | 125.2148 | 0 | 0 | 0
2005 | 0 | 0 | 0 | 0 | 0 | 0 | 373.4115 | 0 | 0 | 0 | 0 | 0 | 0 | 149.6792 | 0 | 0 | 0
2010 | 0 | 0 | 0 | 0 | 0 | 0 | 289.0558 | 0 | 0 | 0 | 0 | 0 | 0 | 146.4401 | 0 | 0 | 0
2015 | 0 | 0 | 0 | 0 | 0 | 0 | 363.3168 | 0 | 0 | 0 | 0 | 0 | 0 | 199.1312 | 0 | 0 | 0
2020 | 0 | 0 | 0 | 0 | 0 | 0 | 391.3186 | 0 | 0 | 0 | 0 | 0 | 0 | 179.2022 | 0 | 0 | 0
2025 | 0 | 0 | 0 | 0 | 0 | 0 | 1123.3975 | 0 | 0 | 0 | 0 | 0 | 0 | 118.2856 | 0 | 0 | 0
2030 | 0 | 0 | 0 | 0 | 0 | 0 | 1645.4484 | 0 | 0 | 0 | 0 | 0 | 0 | 0 | 0 | 0 | 0
2035 | 0 | 0 | 0 | 0 | 0 | 0 | 1928.6599 | 0 | 0 | 0 | 0 | 0 | 0 | 0 | 0 | 0 | 0
2040 | 0 | 0 | 0 | 0 | 0 | 0 | 2230.8767 | 0 | 0 | 0 | 0 | 0 | 0 | 0 | 0 | 0 | 0
2045 | 0 | 0 | 0 | 0 | 0 | 0 | 2741.8072 | 0 | 0 | 0 | 0 | 0 | 0 | 0 | 0 | 0 | 0
2050 | 0 | 0 | 0 | 0 | 0 | 0 | 3619.9555 | 0 | 0 | 0 | 0 | 0 | 0 | 0 | 0 | 0 | 0
2055 | 0 | 0 | 0 | 0 | 0 | 0 | 4795.4769 | 0 | 0 | 0 | 0 | 0 | 0 | 0 | 0 | 0 | 0
2060 | 0 | 0 | 0 | 0 | 0 | 0 | 6060.1147 | 0 | 0 | 0 | 0 | 0 | 0 | 0 | 0 | 0 | 0
2070 | 0 | 0 | 0 | 0 | 0 | 0 | 16723.582 | 0 | 0 | 0 | 0 | 0 | 0 | 0 | 0 | 0 | 0

## Oil derivative supply (PJ)
| buildings | electricity generation | ethanol | exports | gasification | hydrogen | imports | industry | light oil | methanol | non-commercial | non-energy (feedstock) | others | production | production (unconv.) | refinery | transport
1950 | 0 | 0 | 0 | 0 | 0 | 0 | 0 | 0 | 0 | 0 | 0 | 0 | 0 | 0 | 0 | 0 | 0
1955 | 0 | 0 | 0 | 0 | 0 | 0 | 0 | 0 | 0 | 0 | 0 | 0 | 0 | 0 | 0 | 0 | 0
1960 | 0 | 0 | 0 | 0 | 0 | 0 | 0 | 0 | 0 | 0 | 0 | 0 | 0 | 0 | 0 | 0 | 0
1965 | 0 | 0 | 0 | 0 | 0 | 0 | 0 | 0 | 0 | 0 | 0 | 0 | 0 | 0 | 0 | 0 | 0
1970 | 0 | 0 | 0 | 0 | 0 | 0 | 0 | 0 | 0 | 0 | 0 | 0 | 0 | 0 | 0 | 0 | 0
1975 | 0 | 0 | 0 | 0 | 0 | 0 | 0 | 0 | 0 | 0 | 0 | 0 | 0 | 0 | 0 | 0 | 0
1980 | 0 | 0 | 0 | 0 | 0 | 0 | 0 | 0 | 0 | 0 | 0 | 0 | 0 | 0 | 0 | 0 | 0
1985 | 0 | 0 | 0 | 0 | 0 | 0 | 0 | 0 | 0 | 0 | 0 | 0 | 0 | 0 | 0 | 0 | 0
1990 | 0 | 0 | 0 | 0 | 0 | 0 | 217.1821 | 0 | 0 | 0 | 0 | 0 | 0 | 0 | 0 | 244.7856 | 0
1995 | 0 | 0 | 0 | 0 | 0 | 0 | 359.5829 | 0 | 0 | 0 | 0 | 0 | 0 | 0 | 0 | 254.6847 | 0
2000 | 0 | 0 | 0 | 0 | 0 | 0 | 192.7575 | 0 | 0 | 0 | 0 | 0 | 0 | 0 | 0 | 383.73 | 0
2005 | 0 | 0 | 0 | 0 | 0 | 0 | 203.7919 | 0 | 0 | 0 | 0 | 0 | 0 | 0 | 0 | 480.8231 | 0
2010 | 0 | 0 | 0 | 0 | 0 | 0 | 457.4297 | 0 | 0 | 0 | 0 | 0 | 0 | 0 | 0 | 401.1632 | 0
2015 | 0 | 0 | 0 | 0 | 0 | 0 | 307.5359 | 0 | 0 | 0 | 0 | 0 | 0 | 0 | 0 | 500.9367 | 0
2020 | 0 | 0 | 0 | 0 | 0 | 0 | 368.3092 | 0 | 0 | 0 | 0 | 0 | 0 | 0 | 0 | 513.6363 | 0
2025 | 0 | 0 | 0 | 0 | 0 | 0 | 0 | 0 | 47.5167 | 0 | 0 | 0 | 0 | 0 | 0 | 1145.9654 | 0
2030 | 0 | 0 | 0 | 0 | 0 | 0 | 0 | 0 | 0 | 0 | 0 | 0 | 0 | 0 | 0 | 1530.2306 | 0
2035 | 0 | 0 | 0 | 0 | 0 | 0 | 0 | 0 | 0 | 0 | 0 | 0 | 0 | 0 | 0 | 1807.2707 | 0
2040 | 0 | 0 | 0 | 0 | 0 | 0 | 0 | 0 | 0 | 0 | 0 | 0 | 0 | 0 | 0 | 2107.9489 | 0
2045 | 0 | 0 | 0 | 0 | 0 | 0 | 0 | 0 | 0 | 0 | 0 | 0 | 0 | 0 | 0 | 2603.8349 | 0
2050 | 0 | 0 | 0 | 0 | 0 | 0 | 0 | 0 | 0 | 0 | 0 | 0 | 0 | 0 | 0 | 3438.9577 | 0
2055 | 0 | 0 | 0 | 0 | 0 | 0 | 0 | 0 | 0 | 0 | 0 | 0 | 0 | 0 | 0 | 4555.703 | 0
2060 | 0 | 0 | 0 | 0 | 0 | 0 | 0 | 0 | 0 | 0 | 0 | 0 | 0 | 0 | 0 | 5757.1089 | 0
2070 | 0 | 0 | 0 | 0 | 0 | 0 | 0 | 0 | 0 | 0 | 0 | 0 | 0 | 0 | 0 | 7533.1402 | 0

## Oil derivative use (PJ)
| buildings | electricity generation | ethanol | exports | gasification | hydrogen | imports | industry | light oil | methanol | non-commercial | non-energy (feedstock) | others | production | production (unconv.) | refinery | transport
1950 | 0 | 0 | 0 | 0 | 0 | 0 | 0 | 0 | 0 | 0 | 0 | 0 | 0 | 0 | 0 | 0 | 0
1955 | 0 | 0 | 0 | 0 | 0 | 0 | 0 | 0 | 0 | 0 | 0 | 0 | 0 | 0 | 0 | 0 | 0
1960 | 0 | 0 | 0 | 0 | 0 | 0 | 0 | 0 | 0 | 0 | 0 | 0 | 0 | 0 | 0 | 0 | 0
1965 | 0 | 0 | 0 | 0 | 0 | 0 | 0 | 0 | 0 | 0 | 0 | 0 | 0 | 0 | 0 | 0 | 0
1970 | 0 | 0 | 0 | 0 | 0 | 0 | 0 | 0 | 0 | 0 | 0 | 0 | 0 | 0 | 0 | 0 | 0
1975 | 0 | 0 | 0 | 0 | 0 | 0 | 0 | 0 | 0 | 0 | 0 | 0 | 0 | 0 | 0 | 0 | 0
1980 | 0 | 0 | 0 | 0 | 0 | 0 | 0 | 0 | 0 | 0 | 0 | 0 | 0 | 0 | 0 | 0 | 0
1985 | 0 | 0 | 0 | 0 | 0 | 0 | 0 | 0 | 0 | 0 | 0 | 0 | 0 | 0 | 0 | 0 | 0
1990 | 74.5458 | 81.5602 | 0 | 0 | 0 | 0 | 217.1821 | 53.2366 | 0 | 0 | 0 | 8.4043 | 0 | 0 | 0 | 0 | 207.9137
1995 | 51.9415 | 217.8268 | 0 | 0 | 0 | 0 | 359.5829 | 77.052 | 0 | 0 | 0 | 14.3993 | 0 | 0 | 0 | 0 | 299.9168
2000 | 53.0698 | 426.6668 | 0 | 0 | 0 | 0 | 192.7575 | 79.2194 | 0 | 0 | 0 | 15.8279 | 0 | 0 | 0 | 0 | 373.402
2005 | 43.4603 | 219.1142 | 0 | 0 | 0 | 0 | 203.7919 | 71.6055 | 0 | 0 | 0 | 25.0207 | 0 | 0 | 0 | 0 | 377.8013
2010 | 34.2146 | 322.8945 | 0 | 0 | 0 | 0 | 457.4297 | 58.031 | 0 | 0 | 0 | 13.3082 | 0 | 0 | 0 | 0 | 409.413
2015 | 64.0958 | 331.1638 | 0 | 0 | 0 | 0 | 307.5359 | 84.5983 | 0 | 0 | 0 | 22.8762 | 0 | 0 | 0 | 0 | 597.1121
2020 | 65.3945 | 154.7629 | 0 | 0 | 0 | 0 | 368.3092 | 61.9198 | 0 | 0 | 0 | 20.3754 | 0 | 0 | 0 | 0 | 716.7029
2025 | 49.852 | 128.3343 | 0 | 0 | 0 | 0 | 0 | 87.6283 | 0 | 0 | 0 | 30.1308 | 10.2817 | 0 | 0 | 0 | 861.2501
2030 | 82.5557 | 269.8532 | 0 | 0 | 0 | 0 | 0 | 119.3956 | 0 | 0 | 0 | 48.9936 | 10.341 | 0 | 0 | 0 | 973.8786
2035 | 145.8373 | 240.982 | 0 | 34.6555 | 0 | 0 | 0 | 182.1401 | 0 | 0 | 0 | 84.1512 | 10.4003 | 0 | 0 | 0 | 1082.5395
2040 | 238.805 | 235.5389 | 0 | 0 | 0 | 0 | 0 | 262.9757 | 0 | 0 | 0 | 150.7304 | 10.4583 | 0 | 0 | 0 | 1182.0998
2045 | 421.6271 | 204.765 | 0 | 0 | 0 | 0 | 0 | 345.255 | 0 | 0 | 0 | 221.1447 | 10.4033 | 0 | 0 | 0 | 1371.7056
2050 | 712.0828 | 235.5389 | 0 | 0 | 0 | 0 | 0 | 450.9382 | 0 | 0 | 0 | 312.8429 | 10.3483 | 0 | 0 | 0 | 1685.2759
2055 | 1175.4848 | 223.0145 | 0 | 96.8348 | 0 | 0 | 0 | 577.2959 | 0 | 0 | 0 | 443.3509 | 10.3483 | 0 | 0 | 0 | 1987.1187
2060 | 1603.9123 | 204.6863 | 0 | 142.4252 | 0 | 0 | 0 | 735.6145 | 0 | 0 | 0 | 629.3918 | 10.4572 | 0 | 0 | 0 | 2376.6262
2070 | 2227.6786 | 223.0145 | 0 | 191.3225 | 0 | 0 | 0 | 1084.6953 | 0 | 0 | 0 | 1039.7653 | 10.675 | 0 | 0 | 0 | 2684.9077

## Gas supply (PJ)
| buildings | electricity generation | ethanol | exports | gasification | hydrogen | imports | industry | light oil | methanol | non-commercial | non-energy (feedstock) | others | production | production (unconv.) | refinery | transport
1950 | 0 | 0 | 0 | 0 | 0 | 0 | 0 | 0 | 0 | 0 | 0 | 0 | 0 | 0 | 0 | 0 | 0
1955 | 0 | 0 | 0 | 0 | 0 | 0 | 0 | 0 | 0 | 0 | 0 | 0 | 0 | 0 | 0 | 0 | 0
1960 | 0 | 0 | 0 | 0 | 0 | 0 | 0 | 0 | 0 | 0 | 0 | 0 | 0 | 0 | 0 | 0 | 0
1965 | 0 | 0 | 0 | 0 | 0 | 0 | 0 | 0 | 0 | 0 | 0 | 0 | 0 | 0 | 0 | 0 | 0
1970 | 0 | 0 | 0 | 0 | 0 | 0 | 0 | 0 | 0 | 0 | 0 | 0 | 0 | 0 | 0 | 0 | 0
1975 | 0 | 0 | 0 | 0 | 0 | 0 | 0 | 0 | 0 | 0 | 0 | 0 | 0 | 0 | 0 | 0 | 0
1980 | 0 | 0 | 0 | 0 | 0 | 0 | 0 | 0 | 0 | 0 | 0 | 0 | 0 | 0 | 0 | 0 | 0
1985 | 0 | 0 | 0 | 0 | 0 | 0 | 0 | 0 | 0 | 0 | 0 | 0 | 0 | 0 | 0 | 0 | 0
1990 | 0 | 0 | 0 | 0 | 0 | 0 | 0 | 0 | 0 | 0 | 0 | 0 | 342.6174 | 422.0316 | 0 | 0 | 0
1995 | 0 | 0 | 0 | 0 | 0 | 0 | 0 | 0 | 0 | 0 | 0 | 0 | 460.2745 | 550.872 | 0 | 0 | 0
2000 | 0 | 0 | 0 | 0 | 0 | 0 | 0 | 0 | 0 | 0 | 0 | 0 | 602.198 | 697.9104 | 0 | 0 | 0
2005 | 0 | 0 | 0 | 0 | 0 | 0 | 0 | 0 | 0 | 0 | 0 | 0 | 875.0334 | 1073.6829 | 0 | 0 | 0
2010 | 0 | 0 | 0 | 0 | 0 | 0 | 0 | 0 | 0 | 0 | 0 | 0 | 1052.5901 | 1129.8393 | 0 | 0 | 0
2015 | 0 | 0 | 0 | 0 | 0 | 0 | 0 | 0 | 0 | 0 | 0 | 0 | 1052.8705 | 1015.6329 | 0 | 0 | 0
2020 | 0 | 0 | 0 | 0 | 0 | 0 | 0 | 0 | 0 | 0 | 0 | 0 | 846.8558 | 994.3133 | 0 | 0 | 0
2025 | 0 | 0 | 0 | 0 | 0 | 128.5206 | 0 | 0 | 0 | 0 | 0 | 0 | 2086.3644 | 1322.8781 | 0 | 0 | 0
2030 | 0 | 0 | 0 | 0 | 0 | 9.365 | 0 | 0 | 0 | 0 | 0 | 0 | 1611.2136 | 880.937 | 0 | 0 | 0
2035 | 0 | 0 | 0 | 0 | 0 | 0 | 0 | 0 | 0 | 0 | 0 | 0 | 1313.8414 | 689.6145 | 0 | 0 | 0
2040 | 0 | 0 | 0 | 0 | 0 | 0 | 0 | 0 | 0 | 0 | 0 | 0 | 1218.6979 | 641.5239 | 0 | 0 | 0
2045 | 0 | 0 | 0 | 0 | 0 | 0 | 0 | 0 | 0 | 0 | 0 | 0 | 997.1354 | 528.8931 | 0 | 0 | 0
2050 | 0 | 0 | 0 | 0 | 0 | 0 | 0 | 0 | 0 | 0 | 0 | 0 | 943.6772 | 501.7976 | 0 | 0 | 0
2055 | 0 | 0 | 0 | 0 | 0 | 0 | 0 | 0 | 0 | 0 | 0 | 0 | 749.4606 | 401.6213 | 0 | 0 | 0
2060 | 0 | 0 | 0 | 0 | 0 | 0 | 0 | 0 | 0 | 0 | 0 | 0 | 508.8473 | 290.851 | 0 | 0 | 0
2070 | 0 | 0 | 0 | 0 | 0 | 0 | 0 | 0 | 0 | 0 | 0 | 0 | 246.7654 | 143.1458 | 0 | 0 | 0

## Gas utilization (PJ)
| buildings | electricity generation | ethanol | exports | gasification | hydrogen | imports | industry | light oil | methanol | non-commercial | non-energy (feedstock) | others | production | production (unconv.) | refinery | transport
1950 | 0 | 0 | 0 | 0 | 0 | 0 | 0 | 0 | 0 | 0 | 0 | 0 | 0 | 0 | 0 | 0 | 0
1955 | 0 | 0 | 0 | 0 | 0 | 0 | 0 | 0 | 0 | 0 | 0 | 0 | 0 | 0 | 0 | 0 | 0
1960 | 0 | 0 | 0 | 0 | 0 | 0 | 0 | 0 | 0 | 0 | 0 | 0 | 0 | 0 | 0 | 0 | 0
1965 | 0 | 0 | 0 | 0 | 0 | 0 | 0 | 0 | 0 | 0 | 0 | 0 | 0 | 0 | 0 | 0 | 0
1970 | 0 | 0 | 0 | 0 | 0 | 0 | 0 | 0 | 0 | 0 | 0 | 0 | 0 | 0 | 0 | 0 | 0
1975 | 0 | 0 | 0 | 0 | 0 | 0 | 0 | 0 | 0 | 0 | 0 | 0 | 0 | 0 | 0 | 0 | 0
1980 | 0 | 0 | 0 | 0 | 0 | 0 | 0 | 0 | 0 | 0 | 0 | 0 | 0 | 0 | 0 | 0 | 0
1985 | 0 | 0 | 0 | 0 | 0 | 0 | 0 | 0 | 0 | 0 | 0 | 0 | 0 | 0 | 0 | 0 | 0
1990 | 73.6509 | 137.5977 | 0 | 0 | 0 | 0 | 0 | 94.8118 | 0 | 0 | 0 | 83.192 | 0 | 0 | 0 | 0 | 0
1995 | 118.2829 | 147.1223 | 0 | 0 | 0 | 0 | 0 | 156.2876 | 0 | 0 | 0 | 68.5782 | 0 | 0 | 0 | 0 | 0.14191
2000 | 150.3579 | 204.5513 | 0 | 0 | 0 | 0 | 0 | 169.227 | 0 | 0 | 0 | 102.5235 | 0 | 0 | 0 | 0 | 4.1186
2005 | 186.5341 | 371.2233 | 0 | 0 | 0 | 0 | 0 | 307.3835 | 0 | 0 | 0 | 120.6946 | 0 | 0 | 0 | 0 | 36.2002
2010 | 250.1488 | 217.4175 | 0 | 0 | 0 | 0 | 0 | 312.2158 | 0 | 0 | 0 | 133.2995 | 0 | 0 | 0 | 0 | 105.2451
2015 | 283.8693 | 277.694 | 0 | 0 | 0 | 0 | 0 | 274.5324 | 0 | 0 | 0 | 141.6219 | 0 | 0 | 0 | 0 | 60.0035
2020 | 316.5197 | 370.8115 | 0 | 0 | 0 | 0 | 0 | 310.7131 | 0 | 0 | 0 | 169.5596 | 0 | 0 | 0 | 0 | 50.0634
2025 | 334.1389 | 344.5751 | 0 | 0 | 0 | 227.2908 | 0 | 236.544 | 0 | 73.1973 | 0 | 160.6377 | 0 | 0 | 0 | 0 | 32.1657
2030 | 335.5217 | 120.8445 | 0 | 0 | 0 | 13.5725 | 0 | 198.246 | 0 | 0 | 0 | 196.5079 | 0 | 0 | 0 | 0 | 0.0010253
2035 | 253.9763 | 0 | 0 | 0 | 0 | 43.4162 | 0 | 137.692 | 0 | 0 | 0 | 232.5585 | 0 | 0 | 0 | 0 | 0
2040 | 182.6628 | 0 | 0 | 0 | 0 | 43.4162 | 0 | 122.3595 | 0 | 0 | 0 | 272.1516 | 0 | 0 | 0 | 0 | 0
2045 | 115.7712 | 0 | 0 | 0 | 0 | 43.4162 | 0 | 59.3456 | 0 | 0 | 0 | 293.1255 | 0 | 0 | 0 | 0 | 0
2050 | 141.7952 | 0 | 0 | 0 | 0 | 43.4162 | 0 | 0 | 0 | 0 | 0 | 300.0845 | 0 | 0 | 0 | 0 | 0
2055 | 67.3507 | 0 | 0 | 0 | 0 | 40.417 | 0 | 0 | 0 | 0 | 0 | 280.4886 | 0 | 0 | 0 | 0 | 0
2060 | 0 | 23.8266 | 0 | 0 | 0 | 40.417 | 0 | 0 | 0 | 0 | 0 | 217.9963 | 0 | 0 | 0 | 0 | 0
2070 | 0 | 0 | 0 | 0 | 0 | 35.4331 | 0 | 0 | 0 | 0 | 0 | 103.6196 | 0 | 0 | 0 | 0 | 0

## Coal supply (PJ)
| buildings | electricity generation | ethanol | exports | gasification | hydrogen | imports | industry | light oil | methanol | non-commercial | non-energy (feedstock) | others | production | production (unconv.) | refinery | transport
1950 | 0 | 0 | 0 | 0 | 0 | 0 | 0 | 0 | 0 | 0 | 0 | 0 | 0 | 0 | 0 | 0 | 0
1955 | 0 | 0 | 0 | 0 | 0 | 0 | 0 | 0 | 0 | 0 | 0 | 0 | 0 | 0 | 0 | 0 | 0
1960 | 0 | 0 | 0 | 0 | 0 | 0 | 0 | 0 | 0 | 0 | 0 | 0 | 0 | 0 | 0 | 0 | 0
1965 | 0 | 0 | 0 | 0 | 0 | 0 | 0 | 0 | 0 | 0 | 0 | 0 | 0 | 0 | 0 | 0 | 0
1970 | 0 | 0 | 0 | 0 | 0 | 0 | 0 | 0 | 0 | 0 | 0 | 0 | 0 | 0 | 0 | 0 | 0
1975 | 0 | 0 | 0 | 0 | 0 | 0 | 0 | 0 | 0 | 0 | 0 | 0 | 0 | 0 | 0 | 0 | 0
1980 | 0 | 0 | 0 | 0 | 0 | 0 | 0 | 0 | 0 | 0 | 0 | 0 | 0 | 0 | 0 | 0 | 0
1985 | 0 | 0 | 0 | 0 | 0 | 0 | 0 | 0 | 0 | 0 | 0 | 0 | 0 | 0 | 0 | 0 | 0
1990 | 0 | 0 | 0 | 0 | 0 | 0 | 24.7904 | 0 | 0 | 0 | 0 | 0 | 0 | 45.9584 | 0 | 0 | 0
1995 | 0 | 0 | 0 | 0 | 0 | 0 | 29.8867 | 0 | 0 | 0 | 0 | 0 | 0 | 60.8732 | 0 | 0 | 0
2000 | 0 | 0 | 0 | 0 | 0 | 0 | 26.1686 | 0 | 0 | 0 | 0 | 0 | 0 | 51.7857 | 0 | 0 | 0
2005 | 0 | 0 | 0 | 0 | 0 | 0 | 78.5373 | 0 | 0 | 0 | 0 | 0 | 0 | 77.7344 | 0 | 0 | 0
2010 | 0 | 0 | 0 | 0 | 0 | 0 | 117.9194 | 0 | 0 | 0 | 0 | 0 | 0 | 57.3054 | 0 | 0 | 0
2015 | 0 | 0 | 0 | 0 | 0 | 0 | 135.0466 | 0 | 0 | 0 | 0 | 0 | 0 | 72.6959 | 0 | 0 | 0
2020 | 0 | 0 | 0 | 0 | 0 | 0 | 195.1754 | 0 | 0 | 0 | 0 | 0 | 0 | 129.9217 | 0 | 0 | 0
2025 | 0 | 0 | 0 | 0 | 0 | 0 | 690.3776 | 0 | 0 | 0 | 0 | 0 | 0 | 233.9999 | 0 | 0 | 0
2030 | 0 | 0 | 0 | 0 | 0 | 0 | 1470.1623 | 0 | 0 | 0 | 0 | 0 | 0 | 210.6333 | 0 | 0 | 0
2035 | 0 | 0 | 0 | 0 | 0 | 0 | 2729.1303 | 0 | 0 | 0 | 0 | 0 | 0 | 20.3032 | 0 | 0 | 0
2040 | 0 | 0 | 0 | 0 | 0 | 0 | 4078.8763 | 0 | 0 | 0 | 0 | 0 | 0 | 0 | 0 | 0 | 0
2045 | 0 | 0 | 0 | 0 | 0 | 0 | 5581.7853 | 0 | 0 | 0 | 0 | 0 | 0 | 0 | 0 | 0 | 0
2050 | 0 | 0 | 0 | 0 | 0 | 0 | 6988.6254 | 0 | 0 | 0 | 0 | 0 | 0 | 0 | 0 | 0 | 0
2055 | 0 | 0 | 0 | 0 | 0 | 0 | 8747.7884 | 0 | 0 | 0 | 0 | 0 | 0 | 0 | 0 | 0 | 0
2060 | 0 | 0 | 0 | 0 | 0 | 0 | 10398.9022 | 0 | 0 | 0 | 0 | 0 | 0 | 0 | 0 | 0 | 0
2070 | 0 | 0 | 0 | 0 | 0 | 0 | 14698.3048 | 0 | 0 | 0 | 0 | 0 | 0 | 0 | 0 | 0 | 0

## Coal utilization (PJ)
| buildings | electricity generation | ethanol | exports | gasification | hydrogen | imports | industry | light oil | methanol | non-commercial | non-energy (feedstock) | others | production | production (unconv.) | refinery | transport
1950 | 0 | 0 | 0 | 0 | 0 | 0 | 0 | 0 | 0 | 0 | 0 | 0 | 0 | 0 | 0 | 0 | 0
1955 | 0 | 0 | 0 | 0 | 0 | 0 | 0 | 0 | 0 | 0 | 0 | 0 | 0 | 0 | 0 | 0 | 0
1960 | 0 | 0 | 0 | 0 | 0 | 0 | 0 | 0 | 0 | 0 | 0 | 0 | 0 | 0 | 0 | 0 | 0
1965 | 0 | 0 | 0 | 0 | 0 | 0 | 0 | 0 | 0 | 0 | 0 | 0 | 0 | 0 | 0 | 0 | 0
1970 | 0 | 0 | 0 | 0 | 0 | 0 | 0 | 0 | 0 | 0 | 0 | 0 | 0 | 0 | 0 | 0 | 0
1975 | 0 | 0 | 0 | 0 | 0 | 0 | 0 | 0 | 0 | 0 | 0 | 0 | 0 | 0 | 0 | 0 | 0
1980 | 0 | 0 | 0 | 0 | 0 | 0 | 0 | 0 | 0 | 0 | 0 | 0 | 0 | 0 | 0 | 0 | 0
1985 | 0 | 0 | 0 | 0 | 0 | 0 | 0 | 0 | 0 | 0 | 0 | 0 | 0 | 0 | 0 | 0 | 0
1990 | 0.13666 | 0.23542 | 0 | 0 | 0 | 0 | 0 | 63.6046 | 0 | 0 | 0 | 0 | 0 | 0 | 0 | 0 | 0
1995 | 0.05256 | 4.8881 | 0 | 0 | 0 | 0 | 0 | 64.3334 | 0 | 0 | 0 | 0 | 0 | 0 | 0 | 0 | 0
2000 | 0.021024 | 3.1849 | 0 | 0 | 0 | 0 | 0 | 57.6618 | 0 | 0 | 0 | 0 | 0 | 0 | 0 | 0 | 0
2005 | 0 | 1.7728 | 0 | 0 | 0 | 0 | 0 | 143.1265 | 0 | 0 | 0 | 0 | 0 | 0 | 0 | 0 | 0
2010 | 0 | 1.19 | 0 | 0 | 0 | 0 | 0 | 165.4523 | 0 | 0 | 0 | 0 | 0 | 0 | 0 | 0 | 0
2015 | 0 | 2.0112 | 0 | 0 | 0 | 0 | 0 | 205.6886 | 0 | 0 | 0 | 0 | 0 | 0 | 0 | 0 | 0
2020 | 0.03504 | 231.824 | 0 | 0 | 0 | 0 | 0 | 398.0294 | 0 | 0 | 0 | 0 | 0 | 0 | 0 | 0 | 0
2025 | 0 | 556.0622 | 0 | 0 | 0 | 0 | 0 | 260.3229 | 107.9924 | 0 | 0 | 0 | 0 | 0 | 0 | 0 | 0
2030 | 0 | 1322.6785 | 0 | 0 | 0 | 0 | 0 | 358.1172 | 0 | 0 | 0 | 0 | 0 | 0 | 0 | 0 | 0
2035 | 0 | 2221.7736 | 0 | 0 | 0 | 0 | 0 | 527.6599 | 0 | 0 | 0 | 0 | 0 | 0 | 0 | 0 | 0
2040 | 0 | 3281.3369 | 0 | 0 | 0 | 0 | 0 | 797.5394 | 0 | 0 | 0 | 0 | 0 | 0 | 0 | 0 | 0
2045 | 0 | 4481.5397 | 0 | 0 | 0 | 0 | 0 | 1100.2455 | 0 | 0 | 0 | 0 | 0 | 0 | 0 | 0 | 0
2050 | 0 | 5602.6394 | 0 | 0 | 0 | 0 | 0 | 1385.9859 | 0 | 0 | 0 | 0 | 0 | 0 | 0 | 0 | 0
2055 | 0 | 7048.5974 | 0 | 0 | 0 | 0 | 0 | 1699.191 | 0 | 0 | 0 | 0 | 0 | 0 | 0 | 0 | 0
2060 | 0 | 8416.7242 | 0 | 0 | 0 | 0 | 0 | 1982.178 | 0 | 0 | 0 | 0 | 0 | 0 | 0 | 0 | 0
2070 | 0 | 11442.5594 | 0 | 0 | 0 | 0 | 0 | 2378.9403 | 0 | 0 | 0 | 0 | 0 | 0 | 0 | 0 | 0

## Biomass supply (PJ)
| buildings | electricity generation | ethanol | exports | gasification | hydrogen | imports | industry | light oil | methanol | non-commercial | non-energy (feedstock) | others | production | production (unconv.) | refinery | transport
1950 | 0 | 0 | 0 | 0 | 0 | 0 | 0 | 0 | 0 | 0 | 0 | 0 | 0 | 0 | 0 | 0 | 0
1955 | 0 | 0 | 0 | 0 | 0 | 0 | 0 | 0 | 0 | 0 | 0 | 0 | 0 | 0 | 0 | 0 | 0
1960 | 0 | 0 | 0 | 0 | 0 | 0 | 0 | 0 | 0 | 0 | 0 | 0 | 0 | 0 | 0 | 0 | 0
1965 | 0 | 0 | 0 | 0 | 0 | 0 | 0 | 0 | 0 | 0 | 0 | 0 | 0 | 0 | 0 | 0 | 0
1970 | 0 | 0 | 0 | 0 | 0 | 0 | 0 | 0 | 0 | 0 | 0 | 0 | 0 | 0 | 0 | 0 | 0
1975 | 0 | 0 | 0 | 0 | 0 | 0 | 0 | 0 | 0 | 0 | 0 | 0 | 0 | 0 | 0 | 0 | 0
1980 | 0 | 0 | 0 | 0 | 0 | 0 | 0 | 0 | 0 | 0 | 0 | 0 | 0 | 0 | 0 | 0 | 0
1985 | 0 | 0 | 0 | 0 | 0 | 0 | 0 | 0 | 0 | 0 | 0 | 0 | 0 | 0 | 0 | 0 | 0
1990 | 0 | 0 | 0 | 0 | 0 | 0 | 0 | 0 | 0 | 0 | 0 | 0 | 259.6254 | 0 | 0 | 0 | 0
1995 | 0 | 0 | 0 | 0 | 0 | 0 | 0 | 0 | 0 | 0 | 0 | 0 | 212.95 | 0 | 0 | 0 | 0
2000 | 0 | 0 | 0 | 0 | 0 | 0 | 0 | 0 | 0 | 0 | 0 | 0 | 271.5481 | 0 | 0 | 0 | 0
2005 | 0 | 0 | 0 | 0 | 0 | 0 | 0 | 0 | 0 | 0 | 0 | 0 | 267.0793 | 0 | 0 | 0 | 0
2010 | 0 | 0 | 0 | 0 | 0 | 0 | 0 | 0 | 0 | 0 | 0 | 0 | 303.0705 | 0 | 0 | 0 | 0
2015 | 0 | 0 | 0 | 0 | 0 | 0 | 0 | 0 | 0 | 0 | 0 | 0 | 1374.716 | 0 | 0 | 0 | 0
2020 | 0 | 0 | 0 | 0 | 0 | 0 | 0 | 0 | 0 | 0 | 0 | 0 | 309.6688 | 0 | 0 | 0 | 0
2025 | 0 | 0 | 0 | 0 | 0 | 0 | 0 | 0 | 0 | 0 | 0 | 0 | 2114.1716 | 0 | 0 | 0 | 0
2030 | 0 | 0 | 0 | 0 | 0 | 0 | 0 | 0 | 0 | 0 | 0 | 0 | 2374.0154 | 0 | 0 | 0 | 0
2035 | 0 | 0 | 0 | 0 | 0 | 0 | 0 | 0 | 0 | 0 | 0 | 0 | 2733.6793 | 0 | 0 | 0 | 0
2040 | 0 | 0 | 0 | 0 | 0 | 0 | 0 | 0 | 0 | 0 | 0 | 0 | 2802.6363 | 0 | 0 | 0 | 0
2045 | 0 | 0 | 0 | 0 | 0 | 0 | 0 | 0 | 0 | 0 | 0 | 0 | 2782.7451 | 0 | 0 | 0 | 0
2050 | 0 | 0 | 0 | 0 | 0 | 0 | 0 | 0 | 0 | 0 | 0 | 0 | 2401.2707 | 0 | 0 | 0 | 0
2055 | 0 | 0 | 0 | 0 | 0 | 0 | 0 | 0 | 0 | 0 | 0 | 0 | 2049.0873 | 0 | 0 | 0 | 0
2060 | 0 | 0 | 0 | 0 | 0 | 0 | 0 | 0 | 0 | 0 | 0 | 0 | 1770.4418 | 0 | 0 | 0 | 0
2070 | 0 | 0 | 0 | 0 | 0 | 0 | 0 | 0 | 0 | 0 | 0 | 0 | 1576.8 | 0 | 0 | 0 | 0

## Biomass utilization (PJ)
| buildings | electricity generation | ethanol | exports | gasification | hydrogen | imports | industry | light oil | methanol | non-commercial | non-energy (feedstock) | others | production | production (unconv.) | refinery | transport
1950 | 0 | 0 | 0 | 0 | 0 | 0 | 0 | 0 | 0 | 0 | 0 | 0 | 0 | 0 | 0 | 0 | 0
1955 | 0 | 0 | 0 | 0 | 0 | 0 | 0 | 0 | 0 | 0 | 0 | 0 | 0 | 0 | 0 | 0 | 0
1960 | 0 | 0 | 0 | 0 | 0 | 0 | 0 | 0 | 0 | 0 | 0 | 0 | 0 | 0 | 0 | 0 | 0
1965 | 0 | 0 | 0 | 0 | 0 | 0 | 0 | 0 | 0 | 0 | 0 | 0 | 0 | 0 | 0 | 0 | 0
1970 | 0 | 0 | 0 | 0 | 0 | 0 | 0 | 0 | 0 | 0 | 0 | 0 | 0 | 0 | 0 | 0 | 0
1975 | 0 | 0 | 0 | 0 | 0 | 0 | 0 | 0 | 0 | 0 | 0 | 0 | 0 | 0 | 0 | 0 | 0
1980 | 0 | 0 | 0 | 0 | 0 | 0 | 0 | 0 | 0 | 0 | 0 | 0 | 0 | 0 | 0 | 0 | 0
1985 | 0 | 0 | 0 | 0 | 0 | 0 | 0 | 0 | 0 | 0 | 0 | 0 | 0 | 0 | 0 | 0 | 0
1990 | 0 | 0 | 0 | 0 | 0 | 0 | 0 | 0 | 0 | 0 | 68.7748 | 0 | 0 | 0 | 0 | 0 | 0
1995 | 114.9487 | 0 | 0 | 0 | 0 | 0 | 0 | 98.0013 | 0 | 0 | 70.5618 | 0 | 0 | 0 | 0 | 0 | 0
2000 | 161.3487 | 0 | 0 | 0 | 0 | 0 | 0 | 110.1994 | 0 | 0 | 91.2179 | 0 | 0 | 0 | 0 | 0 | 0
2005 | 142.6009 | 0 | 0 | 0 | 0 | 0 | 0 | 124.4784 | 0 | 0 | 74.1622 | 0 | 0 | 0 | 0 | 0 | 0
2010 | 164.2575 | 0 | 0 | 0 | 0 | 0 | 0 | 138.813 | 0 | 0 | 78.3407 | 0 | 0 | 0 | 0 | 0 | 0
2015 | 168.2417 | 6.1983 | 0 | 0 | 0 | 0 | 0 | 149.2299 | 0 | 0 | 73.3212 | 0 | 0 | 0 | 0 | 0 | 0
2020 | 172.9513 | 8.5357 | 0 | 0 | 0 | 0 | 0 | 136.7175 | 0 | 0 | 68.5908 | 0 | 0 | 0 | 0 | 0 | 0
2025 | 294.434 | 295.6646 | 121.693 | 0 | 0 | 315.0498 | 0 | 242.9376 | 0 | 0 | 0 | 0 | 0 | 0 | 0 | 0 | 0
2030 | 426.6266 | 322.518 | 24.3409 | 0 | 0 | 0 | 0 | 370.5888 | 0 | 0 | 0 | 0 | 0 | 0 | 0 | 0 | 0
2035 | 660.8275 | 349.1292 | 0.023968 | 0 | 0 | 0 | 0 | 496.0518 | 0 | 0 | 0 | 0 | 0 | 0 | 0 | 0 | 0
2040 | 688.5869 | 350.9637 | 0 | 0 | 0 | 0 | 0 | 537.2494 | 0 | 0 | 0 | 0 | 0 | 0 | 0 | 0 | 0
2045 | 793.8999 | 350.9637 | 0 | 0 | 0 | 0 | 0 | 412.0452 | 0 | 0 | 0 | 0 | 0 | 0 | 0 | 0 | 0
2050 | 578.4397 | 350.9637 | 0 | 0 | 0 | 0 | 0 | 246.031 | 0 | 0 | 0 | 0 | 0 | 0 | 0 | 0 | 0
2055 | 359.8225 | 91.3717 | 0 | 0 | 0 | 0 | 0 | 112.4648 | 0 | 0 | 0 | 0 | 0 | 0 | 0 | 0 | 0
2060 | 191.6487 | 91.3717 | 0 | 0 | 0 | 0 | 0 | 1.993 | 0 | 0 | 0 | 0 | 0 | 0 | 0 | 0 | 0
2070 | 0 | 91.3717 | 0 | 0 | 0 | 0 | 0 | 0 | 0 | 0 | 0 | 0 | 0 | 0 | 0 | 0 | 0

## Electricity generation (TWh)
| biomass | coal | geothermal | heavy fuel oil | hydro | light oil | natural gas (CC) | natural gas (ST + CT) | nuclear | others | solar CSP | solar PV | wind offshore | wind onshore
1950 | 0 | 0 | 0 | 0 | 0 | 0 | 0 | 0 | 0 | 0 | 0 | 0 | 0 | 0
1955 | 0 | 0 | 0 | 0 | 0 | 0 | 0 | 0 | 0 | 0 | 0 | 0 | 0 | 0
1960 | 0 | 0 | 0 | 0 | 0 | 0 | 0 | 0 | 0 | 0 | 0 | 0 | 0 | 0
1965 | 0 | 0 | 0 | 0 | 0 | 0 | 0 | 0 | 0 | 0 | 0 | 0 | 0 | 0
1970 | 0 | 0 | 0 | 0 | 0 | 0 | 0 | 0 | 0 | 0 | 0 | 0 | 0 | 0
1975 | 0 | 0 | 0 | 0 | 0 | 0 | 0 | 0 | 0 | 0 | 0 | 0 | 0 | 0
1980 | 0 | 0 | 0 | 0 | 0 | 0 | 0 | 0 | 0 | 0 | 0 | 0 | 0 | 0
1985 | 0 | 0 | 0 | 0 | 0 | 0 | 0 | 0 | 0 | 0 | 0 | 0 | 0 | 0
1990 | 0 | 0.018834 | 0 | 0 | 16.9252 | 7.7482 | 6.2388 | 6.4299 | 0 | 0 | 0 | 0 | 0 | 0
1995 | 0 | 0.42092 | 0 | 0 | 23.2061 | 17.5472 | 7.5519 | 7.7291 | 0 | 0 | 0 | 0 | 0 | 0
2000 | 0 | 0.2409 | 0 | 0 | 17.1941 | 26.9037 | 12.4534 | 9.3266 | 1.9973 | 0 | 0 | 0 | 0 | 0
2005 | 0 | 0.12877 | 0 | 0 | 30.8624 | 18.8682 | 24.0712 | 17.2147 | 2.4843 | 0 | 0 | 0 | 0 | 0
2010 | 0 | 0.0876 | 0 | 0 | 31.8111 | 33.1864 | 14.241 | 11.6378 | 3.4199 | 0 | 0 | 0.01333 | 0 | 0.006
2015 | 0.55626 | 0.14804 | 0 | 0 | 34.6327 | 35.3624 | 22.428 | 12.5725 | 4.6051 | 4.0857 | 0 | 0.36828 | 0 | 0.61577
2020 | 0.71131 | 27.5493 | 0 | 0 | 33.5482 | 17.1959 | 36.7317 | 12.7404 | 9.346 | 0 | 0 | 1.0263 | 0 | 2.5038
2025 | 24.6387 | 66.6738 | 1.8235 | 14.2594 | 40.3716 | 0 | 51.1663 | 0 | 24.4147 | 9.8541 | 0 | 1.3121 | 0 | 4.5374
2030 | 26.8765 | 154.3125 | 1.411 | 16.6647 | 43.0565 | 14.3751 | 0 | 13.4272 | 23.9203 | 0.56428 | 0 | 1.3121 | 0 | 4.5374
2035 | 29.0941 | 259.2069 | 1.0918 | 9.0848 | 44.2525 | 22.9982 | 0 | 0 | 23.4258 | 0.72394 | 0 | 1.3121 | 0 | 4.5374
2040 | 29.247 | 382.8226 | 0.84481 | 6.0303 | 44.432 | 26.1829 | 0 | 0 | 22.216 | 0.7236 | 0 | 1.3085 | 0 | 4.5273
2045 | 29.247 | 521.9138 | 0.6537 | 2.6109 | 44.432 | 26.1829 | 0 | 0 | 22.216 | 0.7236 | 0 | 1.3085 | 0 | 4.5273
2050 | 29.247 | 653.6413 | 0.50582 | 6.0303 | 44.432 | 26.1829 | 0 | 0 | 22.216 | 0.7236 | 0 | 1.3085 | 0 | 4.5273
2055 | 7.6143 | 822.3364 | 0.39139 | 0 | 44.432 | 32.2132 | 0 | 0 | 22.216 | 0.67362 | 0 | 22.9379 | 0 | 4.5273
2060 | 7.6143 | 981.9512 | 0.39139 | 0 | 44.432 | 29.5658 | 0 | 2.6474 | 22.216 | 0.67362 | 0 | 22.9379 | 0 | 4.5273
2070 | 7.6143 | 1334.9653 | 0.23434 | 0 | 44.432 | 32.2132 | 0 | 0 | 22.216 | 0.59055 | 0 | 22.9379 | 0 | 4.5273

## Power plant capacity (MW)
| biomass | coal | geothermal | heavy fuel oil | hydro | light oil | natural gas (CC) | natural gas (ST + CT) | nuclear | others | solar CSP | solar PV | wind offshore | wind onshore
1950 | 0 | 0 | 0 | 0 | 0 | 0 | 0 | 0 | 0 | 0 | 0 | 0 | 0 | 0
1955 | 0 | 0 | 0 | 0 | 0 | 0 | 0 | 0 | 0 | 0 | 0 | 0 | 0 | 0
1960 | 0 | 0 | 0 | 0 | 0 | 0 | 0 | 0 | 0 | 0 | 0 | 0 | 0 | 0
1965 | 0 | 0 | 0 | 0 | 0 | 0 | 0 | 0 | 0 | 0 | 0 | 0 | 0 | 0
1970 | 0 | 0 | 0 | 0 | 0 | 0 | 0 | 0 | 0 | 0 | 0 | 0 | 0 | 0
1975 | 0 | 0 | 0 | 0 | 0 | 0 | 0 | 0 | 0 | 0 | 0 | 0 | 0 | 0
1980 | 0 | 0 | 0 | 0 | 0 | 0 | 0 | 0 | 0 | 0 | 0 | 0 | 0 | 0
1985 | 0 | 0 | 0 | 0 | 0 | 0 | 0 | 0 | 0 | 0 | 0 | 0 | 0 | 0
1990 | 0 | 0 | 0 | 0 | 0 | 0 | 0 | 0 | 0 | 0 | 0 | 0 | 0 | 0
1995 | 0 | 0 | 0 | 0 | 0 | 0 | 0 | 0 | 0 | 0 | 0 | 0 | 0 | 0
2000 | 0 | 0 | 0 | 0 | 0 | 0 | 0 | 0 | 0 | 0 | 0 | 0 | 0 | 0
2005 | 0 | 0 | 0 | 0 | 0 | 0 | 0 | 0 | 0 | 0 | 0 | 0 | 0 | 0
2010 | 0 | 0 | 0 | 0 | 0 | 0 | 0 | 0 | 0 | 0 | 0 | 0 | 0 | 0
2015 | 0 | 0 | 0 | 0 | 0 | 0 | 0 | 0 | 0 | 0 | 0 | 0 | 0 | 0
2020 | 0 | 0 | 0 | 0 | 0 | 0 | 0 | 0 | 0 | 0 | 0 | 0 | 0 | 0
2025 | 4245.4933 | 15331.7463 | 297.3737 | 2238.0684 | 11372.3021 | 1720.9231 | 10536.972 | 4563.537 | 3272.17 | 15064.6658 | 0 | 1662.043 | 0 | 1848.2065
2030 | 4231.8533 | 21709.2133 | 230.1021 | 2238.0684 | 11497.3721 | 2335.4975 | 10536.972 | 9301.5667 | 3272.17 | 1432.8312 | 0 | 1662.043 | 0 | 1848.2065
2035 | 4217.4533 | 35796.5663 | 178.0486 | 1914.1745 | 11232.1401 | 3088.6672 | 10536.972 | 9266.5667 | 3272.17 | 5901.1605 | 0 | 1662.0893 | 0 | 1848.2065
2040 | 3927.877 | 52398.1938 | 137.7706 | 1914.1745 | 10746.0737 | 3516.3764 | 10032.972 | 13568.2284 | 3170.0917 | 9372.6042 | 0 | 1662.043 | 0 | 1845.16
2045 | 3927.877 | 70618.9567 | 106.6043 | 1914.1745 | 10746.0737 | 3516.3764 | 7430.572 | 20249.4353 | 3170.0917 | 13556.8952 | 0 | 1662.043 | 0 | 1845.16
2050 | 3927.877 | 87784.2152 | 82.4884 | 1362.176 | 10746.0737 | 3516.3764 | 6124.633 | 25857.1423 | 3170.0917 | 18111.6258 | 0 | 3845.436 | 0 | 1845.16
2055 | 1022.6044 | 110440.0163 | 63.8279 | 0 | 10746.0737 | 4326.2429 | 0 | 36151.705 | 3170.0917 | 24630.2887 | 0 | 11887.838 | 0 | 1845.16
2060 | 1022.6044 | 131876.3301 | 63.8279 | 0 | 10746.0737 | 3970.6963 | 0 | 40249.7975 | 3170.0917 | 29249.9576 | 0 | 11887.838 | 0 | 1845.16
2070 | 1022.6044 | 179286.2288 | 38.2161 | 0 | 10746.0737 | 4326.2429 | 0 | 54938.6275 | 3170.0917 | 39625.1129 | 0 | 11887.838 | 0 | 1845.16

## Power plant new capacity (MW)
| biomass | coal | geothermal | heavy fuel oil | hydro | light oil | natural gas (CC) | natural gas (ST + CT) | nuclear | others | solar CSP | solar PV | wind offshore | wind onshore
1950 | 0 | 0 | 0 | 0 | 0 | 0 | 0 | 0 | 0 | 0 | 0 | 0 | 0 | 0
1955 | 0 | 0 | 0 | 0 | 0 | 0 | 0 | 0 | 0 | 0 | 0 | 0 | 0 | 0
1960 | 0 | 0 | 0 | 0 | 37.0716 | 0 | 0 | 0 | 0 | 0 | 0 | 0 | 0 | 0
1965 | 0.2 | 0 | 0 | 0 | 5.8285 | 0 | 0 | 42.1572 | 0 | 0 | 0 | 0 | 0 | 0
1970 | 2.528 | 0 | 0 | 0.132 | 0.0083683 | 0 | 0 | 13.15 | 0 | 0 | 0 | 0 | 0 | 0
1975 | 0.88 | 0 | 0 | 0 | 0.56674 | 0 | 20 | 64 | 0 | 0 | 0 | 0 | 0 | 0
1980 | 2 | 0 | 0 | 5.618 | 188.7333 | 0 | 10 | 42 | 0 | 0 | 0 | 0 | 0 | 0
1985 | 4.408 | 0 | 0 | 33.44 | 320.404 | 0 | 10 | 124 | 0 | 0 | 0 | 0 | 0 | 0
1990 | 4.8 | 0 | 0 | 232.107 | 2.408 | 272.1538 | 90.8 | 122.375 | 0 | 0 | 0 | 0 | 0 | 0
1995 | 13.72 | 16 | 0 | 85.764 | 408.083 | 344.1846 | 225.16 | 291.323 | 0 | 0 | 0 | 0 | 0 | 0
2000 | 4.2 | 8 | 0 | 567.3732 | 19.9584 | 0 | 295.32 | 125.869 | 60 | 0 | 0 | 0 | 0 | 0
2005 | 3.4 | 0 | 0 | 10.8118 | 318.1273 | 0 | 47.8 | 42.4404 | 0 | 26.1 | 0 | 0 | 0 | 0
2010 | 12.505 | 0 | 0 | 152.508 | 36.846 | 0 | 213.3878 | 107.798 | 0 | 20.7 | 0 | 1.852 | 0 | 1.2
2015 | 40.36 | 0 | 0 | 101.9272 | 97.2338 | 0 | 284.4466 | 42.468 | 60 | 0 | 0 | 51.218 | 0 | 60.472
2020 | 25.6 | 981 | 0 | 18 | 564.7154 | 0 | 940.48 | 14.434 | 125.6 | 0 | 0 | 117.88 | 0 | 185.5
2025 | 734.4977 | 2077.3493 | 59.4747 | 0 | 274.4759 | 0 | 0 | 0 | 408.834 | 3012.9332 | 0 | 161.4586 | 0 | 122.4693
2030 | 0 | 2402.3254 | 0 | 0 | 67.9142 | 122.9149 | 0 | 947.6059 | 0 | 0 | 0 | 0 | 0 | 0
2035 | 0 | 2817.4706 | 0 | 0 | 39.0488 | 494.8186 | 0 | 0 | 0 | 969.0608 | 0 | 0.00926 | 0 | 0
2040 | 0 | 3320.3255 | 0 | 0 | 0 | 85.5418 | 0 | 1019.3323 | 39.5843 | 694.363 | 0 | 1.8427 | 0 | 1.2
2045 | 0 | 3644.1526 | 0 | 0 | 320.404 | 0 | 0 | 1752.9794 | 0 | 836.8582 | 0 | 51.218 | 0 | 60.472
2050 | 0 | 3630.0517 | 0 | 0 | 2.408 | 0 | 0 | 1305.7788 | 0 | 910.9461 | 0 | 554.5586 | 0 | 185.5
2055 | 204.5209 | 6273.6775 | 12.7656 | 0 | 408.083 | 161.9733 | 0 | 2204.6445 | 60 | 1514.8295 | 0 | 1769.939 | 0 | 121.86
2060 | 0 | 6689.5881 | 0 | 0 | 19.9584 | 51.8056 | 0 | 1767.2244 | 125.6 | 923.9338 | 0 | 0 | 0 | 0
2070 | 0 | 6979.8065 | 0 | 0 | 168.2751 | 304.3494 | 0 | 1723.7161 | 204.417 | 1707.753 | 0 | 0.46531 | 0 | 0.3

## Electricity use (TWh)
year_act | buildings | elec_i | electric heating | heat pump (el) | hp_el_i | industry | storage_loss | transport
1990 | 17.4879 | 0 | 0 | 0 | 0 | 10.3368 | 0 | 0.037668
1995 | 28.2335 | 0 | 1.4863 | 0 | 0 | 12.1834 | 0 | 0.020148
2000 | 32.5113 | 0 | 1.7111 | 0 | 0 | 14.3582 | 0 | 0.01314
2005 | 45.398 | 0 | 2.3899 | 0 | 0 | 20.0064 | 0 | 0.01314
2010 | 53.0978 | 0 | 2.7945 | 0 | 0 | 21.2764 | 0 | 0.000876
2015 | 62.1256 | 0 | 3.2695 | 0.0060884 | 0 | 25.0352 | 0 | 0
2020 | 81.1739 | 0 | 5.6892 | 0 | 0 | 29.9535 | 0 | 0
2025 | 132.3307 | 0 | 1.0792 | 0 | 0 | 47.7549 | 0 | 1.6392
2030 | 170.6813 | 0 | 0 | 0 | 0 | 58.9189 | 0 | 4.7566
2035 | 216.0766 | 0 | 0 | 0 | 0 | 83.895 | 5.3056 | 10.3035
2040 | 266.7824 | 0 | 0 | 0 | 0 | 125.3906 | 9.1072 | 20.3015
2045 | 327.0179 | 0 | 0 | 0 | 0 | 169.7974 | 13.689 | 31.1146
2050 | 388.7172 | 0 | 0 | 0 | 0 | 226.2939 | 18.6765 | 31.9049
2055 | 460.3524 | 0 | 0 | 0 | 0 | 290.8099 | 25.8943 | 44.9805
2060 | 524.7414 | 0 | 0 | 0 | 0 | 365.819 | 30.9528 | 54.2632
2070 | 677.1027 | 0 | 0 | 0 | 0 | 476.6544 | 42.4463 | 130.7992

## Primary energy supply (PJ)
year_act | LNG | bioenergy | biomass | coal | dumagr | electr_asia | electr_asia_afr | electricity | ethanol | gas | heavy fuel oil | hydrogen | light oil | methanol | oil
1990 | 0 | 0 | 0 | 70.7489 | 0.12131 | 0 | 0 | 0 | 0 | 422.0316 | 64.8759 | 0 | 152.3063 | 0 | 258.2976
1995 | 0 | 0 | 0 | 90.7598 | 0.12999 | 0 | 0 | 0 | 0 | 550.872 | 153.8799 | 0 | 205.703 | 0 | 274.3669
2000 | 0 | 0 | 0 | 77.9542 | 0.13569 | 0 | 0 | 0 | 0 | 697.9104 | 0 | 0 | 192.7575 | 0 | 412.7033
2005 | 0 | 0 | 0 | 156.2717 | 0.14547 | 0 | 0 | 0 | 0 | 1073.6829 | 77.2979 | 0 | 126.494 | 0 | 523.0907
2010 | 0 | 0 | 0 | 175.2248 | 0.15164 | 0 | 0 | 0 | 0 | 1129.8393 | 272.0232 | 0 | 185.4065 | 0 | 435.4959
2015 | 0 | 1057.2444 | 1057.2444 | 207.7425 | 0.15725 | 0 | -4.5063 | 0 | 0 | 1015.6329 | 0 | 0 | 307.5359 | 0 | 562.448
2020 | 0 | 0 | 0 | 325.0971 | 0 | 0 | 0 | 0 | 0 | 994.3133 | 0 | 0 | 368.3092 | 0 | 570.5208
2025 | 0 | 1576.8 | 1576.8 | 924.3775 | 0.21678 | 0 | 0 | 6.0846 | 31.5857 | 1322.8781 | 0 | 0 | 0 | 43.9184 | 1241.6831
2030 | 0 | 1576.8 | 1576.8 | 1680.7957 | 0.23399 | 0 | 0 | 1.217 | 10.71 | 880.937 | 0 | 0 | 0 | 0 | 1645.4484
2035 | 0 | 1576.8 | 1576.8 | 2749.4335 | 0.25284 | 0 | 0 | 0.0011984 | 0.010546 | 689.6145 | -34.6555 | 0 | 0 | 0 | 1928.6599
2040 | 0 | 1576.8 | 1576.8 | 4078.8763 | 0.27246 | 0 | 0 | 0 | 0 | 641.5239 | 0 | 0 | 0 | 0 | 2230.8767
2045 | 0 | 1576.8 | 1576.8 | 5581.7853 | 0.29226 | 0 | 0 | 0 | 0 | 528.8931 | 0 | 0 | 0 | 0 | 2741.8072
2050 | 0 | 1576.8 | 1576.8 | 6988.6254 | 0.31201 | 0 | 0 | 0 | 0 | 501.7976 | 0 | 0 | 0 | 0 | 3619.9555
2055 | 0 | 1576.8 | 1576.8 | 8747.7884 | 0.33101 | 0 | 0 | 0 | 0 | 401.6213 | -96.8348 | 0 | 0 | 0 | 4795.4769
2060 | 0 | 1576.8 | 1576.8 | 10398.9022 | 0.34916 | 0 | 0 | 0 | 0 | 290.851 | -142.4252 | 0 | 0 | 0 | 6060.1147
2070 | 0 | 1576.8 | 1576.8 | 14698.3048 | 0.38108 | 0 | 0 | 0 | 0 | 143.1458 | -191.3225 | 0 | 0 | 0 | 16723.582

## Final energy consumption (PJ)
year_act | biomass | coal | district heat | electricity | ethanol | gas | heavy fuel oil | hydrogen | light oil | methanol | transport
1980 | 0 | 0 | 0 | 0 | 0 | 0 | 0 | 0 | 0 | 0 | 0
1985 | 0 | 0 | 0 | 0 | 0 | 0 | 0 | 0 | 0 | 0 | 0
1990 | 259.6254 | 63.7413 | 0 | 103.7384 | 0 | 251.6704 | 61.2194 | 0 | 282.8811 | 0 | 0
1995 | 212.95 | 64.386 | 0 | 150.9239 | 0 | 343.2906 | 79.6958 | 0 | 363.6139 | 0 | 0
2000 | 271.5481 | 57.6828 | 0 | 174.9376 | 0 | 426.2271 | 82.4689 | 0 | 439.0502 | 0 | 0
2005 | 267.0793 | 143.1265 | 0 | 244.107 | 0 | 650.8124 | 53.5747 | 0 | 464.313 | 0 | 0
2010 | 303.0705 | 165.4523 | 0 | 277.8106 | 2.3725 | 800.9092 | 43.3038 | 0 | 471.6629 | 0 | 0
2015 | 317.4716 | 205.6886 | 0.57309 | 325.5712 | 0.016508 | 760.0271 | 72.9373 | 0 | 695.7452 | 0 | 0
2020 | 309.6688 | 398.0644 | 0 | 420.54 | 0 | 846.8558 | 46.3358 | 0 | 818.0568 | 0 | 0
2025 | 537.3716 | 260.3229 | 9.225 | 658.0947 | 31.2699 | 763.4863 | 44.5818 | 0 | 984.2795 | 31.2699 | 0
2030 | 797.2154 | 358.1172 | 9.3286 | 843.6844 | 10.6029 | 730.2766 | 53.5271 | 0 | 1171.2963 | 0 | 0
2035 | 1156.8793 | 527.6599 | 9.4323 | 1116.9902 | 0.01044 | 624.2269 | 67.2742 | 25.4636 | 1427.3939 | 0 | 0
2040 | 1225.8363 | 797.5394 | 9.5359 | 1484.9082 | 0 | 577.1739 | 87.2121 | 25.4636 | 1747.3989 | 0 | 0
2045 | 1205.9451 | 1100.2455 | 9.5359 | 1900.5478 | 0 | 468.2423 | 100.9508 | 25.4636 | 2258.7816 | 0 | 0
2050 | 824.4707 | 1385.9859 | 9.5359 | 2328.8979 | 0 | 441.8796 | 115.2133 | 25.4636 | 3045.9264 | 0 | 0
2055 | 472.2873 | 1699.191 | 9.5359 | 2866.1141 | 0 | 347.8393 | 131.2649 | 23.7046 | 4051.9855 | 0 | 0
2060 | 193.6418 | 1982.178 | 9.6363 | 3401.3649 | 0 | 217.9963 | 148.6221 | 23.7046 | 5196.9226 | 0 | 0
2070 | 0 | 2378.9403 | 9.8371 | 4624.4023 | 0 | 103.6196 | 192.5387 | 20.7815 | 6844.5083 | 0 | 0

## Transport (PJ)
year_act | coal | electricity | ethanol | gas | heavy fuel oil | hydrogen | light oil | methanol
1990 | 0 | 0.1356 | 0 | 0 | 4.4939 | 0 | 203.4198 | 0
1995 | 0 | 0.072533 | 0 | 0.14191 | 1.6746 | 0 | 298.2423 | 0
2000 | 0 | 0.047304 | 0 | 4.1186 | 1.0218 | 0 | 372.3802 | 0
2005 | 0 | 0.047304 | 0 | 36.2002 | 0.77579 | 0 | 377.0255 | 0
2010 | 0 | 0.0031536 | 0 | 105.2451 | 0.16399 | 0 | 409.249 | 0
2015 | 0 | 0 | 0 | 60.0035 | 0.081994 | 0 | 597.0301 | 0
2020 | 0 | 0 | 0 | 50.0634 | 0.0063072 | 0 | 716.6966 | 0
2025 | 0 | 5.9011 | 0 | 32.1657 | 0.010797 | 0 | 861.2393 | 0
2030 | 0 | 17.1238 | 0 | 0.0010253 | 0 | 0 | 973.8786 | 0
2035 | 0 | 37.0926 | 0 | 0 | 0 | 0 | 1082.5395 | 0
2040 | 0 | 73.0853 | 0 | 0 | 0 | 0 | 1182.0998 | 0
2045 | 0 | 112.0127 | 0 | 0 | 0 | 0 | 1371.7056 | 0
2050 | 0 | 114.8578 | 0 | 0 | 0 | 0 | 1685.2759 | 0
2055 | 0 | 161.9298 | 0 | 0 | 0 | 0 | 1987.1187 | 0
2060 | 0 | 195.3474 | 0 | 0 | 0 | 0 | 2376.6262 | 0
2070 | 0 | 470.877 | 0 | 0 | 0 | 0 | 2684.9077 | 0

## Industry (PJ)
year_act | biomass | coal | district heat | electricity | ethanol | gas | heavy fuel oil | hydrogen | light oil | methanol
1990 | 0 | 63.6046 | 0 | 37.2125 | 0 | 94.8118 | 49.9358 | 0 | 3.3008 | 0
1995 | 98.0013 | 64.3334 | 0 | 43.8603 | 0 | 156.2876 | 67.7909 | 0 | 9.2611 | 0
2000 | 110.1994 | 57.6618 | 0 | 51.6896 | 0 | 169.227 | 70.3654 | 0 | 8.854 | 0
2005 | 124.4784 | 143.1265 | 0 | 72.0232 | 0 | 307.3835 | 32.814 | 0 | 38.7914 | 0
2010 | 138.813 | 165.4523 | 0 | 76.5951 | 2.3725 | 312.2158 | 35.8804 | 0 | 22.1506 | 0
2015 | 149.2299 | 205.6886 | 0 | 90.1267 | 0.016508 | 274.5324 | 59.8257 | 0 | 24.7726 | 0
2020 | 136.7175 | 398.0294 | 0 | 107.8326 | 0 | 310.7131 | 39.2703 | 0 | 22.6495 | 0
2025 | 242.9376 | 260.3229 | 9.225 | 171.9176 | 16.9916 | 236.544 | 37.2137 | 0 | 50.4147 | 16.9916
2030 | 370.5888 | 358.1172 | 9.3286 | 212.1079 | 10.6029 | 198.246 | 44.4426 | 0 | 74.953 | 0
2035 | 496.0518 | 527.6599 | 9.4323 | 302.022 | 0.01044 | 137.692 | 55.5547 | 0 | 126.5854 | 0
2040 | 537.2494 | 797.5394 | 9.5359 | 451.4063 | 0 | 122.3595 | 71.5641 | 0 | 191.4116 | 0
2045 | 412.0452 | 1100.2455 | 9.5359 | 611.2708 | 0 | 59.3456 | 81.9211 | 0 | 263.3338 | 0
2050 | 246.031 | 1385.9859 | 9.5359 | 814.6581 | 0 | 0 | 92.5331 | 0 | 358.4051 | 0
2055 | 112.4648 | 1699.191 | 9.5359 | 1046.9157 | 0 | 0 | 104.4805 | 0 | 472.8154 | 0
2060 | 1.993 | 1982.178 | 9.6363 | 1316.9486 | 0 | 0 | 117.2687 | 1.6876 | 618.3458 | 0
2070 | 0 | 2378.9403 | 9.8371 | 1715.9557 | 0 | 0 | 150.2334 | 1.586 | 934.4619 | 0

## Buildings (PJ)
year_act | biomass (modern) | biomass (traditional) | coal | district heat | electric heating | electricity | eth_rc | gas | h2_fc_RC | h2_rc | heat pump (el) | heavy fuel oil | light oil | meth_rc | solar
1990 | 0 | 68.7748 | 0.13666 | 0 | 0 | 62.9564 | 0 | 73.6509 | 0 | 0 | 0 | 0.77263 | 73.7732 | 0 | 0
1995 | 114.9487 | 70.5618 | 0.05256 | 0 | 5.3506 | 101.6405 | 0 | 118.2829 | 0 | 0 | 0 | 1.1826 | 50.7589 | 0 | 0
2000 | 161.3487 | 91.2179 | 0.021024 | 0 | 6.16 | 117.0406 | 0 | 150.3579 | 0 | 0 | 0 | 2.6963 | 50.3735 | 0 | 0
2005 | 142.6009 | 74.1622 | 0 | 0 | 8.6036 | 163.4329 | 0 | 186.5341 | 0 | 0 | 0 | 2.0851 | 41.3752 | 0 | 0
2010 | 164.2575 | 78.3407 | 0 | 0 | 10.0603 | 191.152 | 0 | 250.1488 | 0 | 0 | 0 | 0.044004 | 34.1706 | 0 | 0
2015 | 168.2417 | 73.3212 | 0 | 0 | 11.7703 | 223.6522 | 0 | 283.8693 | 0 | 0 | 0.021918 | 0.12191 | 63.9739 | 0 | 0
2020 | 172.9513 | 68.5908 | 0.03504 | 0 | 20.4813 | 292.2261 | 0 | 316.5197 | 0 | 0 | 0 | 0.014016 | 65.3804 | 0 | 0
2025 | 294.434 | 0 | 0 | 0 | 3.8852 | 476.3907 | 10.2484 | 334.1389 | 0 | 0 | 0 | 0.0006864 | 49.8513 | 10.2484 | 0
2030 | 426.6266 | 0 | 0 | 0 | 0 | 614.4527 | 0 | 335.5217 | 0 | 0 | 0 | 0.00095106 | 82.5547 | 0 | 0
2035 | 660.8275 | 0 | 0 | 0 | 0 | 777.8756 | 0 | 253.9763 | 25.4636 | 0 | 0 | 0.0011973 | 145.8361 | 0 | 0
2040 | 688.5869 | 0 | 0 | 0 | 0 | 960.4166 | 0 | 182.6628 | 25.4636 | 0 | 0 | 0.0013257 | 238.8037 | 0 | 0
2045 | 793.8999 | 0 | 0 | 0 | 0 | 1177.2643 | 0 | 115.7712 | 25.4636 | 0 | 0 | 0.0016681 | 421.6254 | 0 | 0
2050 | 578.4397 | 0 | 0 | 0 | 0 | 1399.3819 | 0 | 141.7952 | 25.4636 | 0 | 0 | 0.0019794 | 712.0809 | 0 | 0
2055 | 359.8225 | 0 | 0 | 0 | 0 | 1657.2686 | 0 | 67.3507 | 23.7046 | 0 | 0 | 0.002256 | 1175.4826 | 0 | 0
2060 | 191.6487 | 0 | 0 | 0 | 0 | 1889.0689 | 0 | 0 | 22.017 | 0 | 0 | 0 | 1603.9123 | 0 | 0
2070 | 0 | 0 | 0 | 0 | 0 | 2437.5695 | 0 | 0 | 19.1955 | 0 | 0 | 0 | 2227.6786 | 0 | 0

## Feedstock (PJ)
year_act | coal | ethanol | gas | heavy fuel oil | light oil | methanol
1990 | 0 | 0 | 83.192 | 6.0171 | 2.3873 | 0
1995 | 0 | 0 | 68.5782 | 9.0477 | 5.3517 | 0
2000 | 0 | 0 | 102.5235 | 8.3854 | 7.4425 | 0
2005 | 0 | 0 | 120.6946 | 17.8998 | 7.1208 | 0
2010 | 0 | 0 | 133.2995 | 7.2154 | 6.0928 | 0
2015 | 0 | 0 | 141.6219 | 12.9077 | 9.9685 | 0
2020 | 0 | 0 | 169.5596 | 7.0451 | 13.3303 | 0
2025 | 0 | 4.0298 | 160.6377 | 7.3566 | 22.7742 | 4.0298
2030 | 0 | 0 | 196.5079 | 9.0836 | 39.91 | 0
2035 | 0 | 0 | 232.5585 | 11.7183 | 72.433 | 0
2040 | 0 | 0 | 272.1516 | 15.6466 | 135.0838 | 0
2045 | 0 | 0 | 293.1255 | 19.028 | 202.1167 | 0
2050 | 0 | 0 | 300.0845 | 22.6783 | 290.1646 | 0
2055 | 0 | 0 | 280.4886 | 26.7821 | 416.5688 | 0
2060 | 0 | 0 | 217.9963 | 31.3534 | 598.0384 | 0
2070 | 0 | 0 | 103.6196 | 42.3052 | 997.4601 | 0

## Useful energy (PJ)
year_act | electricity | i_feed | i_spec | i_therm | non-comm | rc_spec | rc_therm | transport
1990 | 0 | 0 | 0 | 0 | 0 | 0 | 0 | 0
1995 | 0 | 0 | 0 | 0 | 0 | 0 | 0 | 0
2000 | 0 | 0 | 0 | 0 | 0 | 0 | 0 | 0
2005 | 0 | 0 | 0 | 0 | 0 | 0 | 0 | 0
2010 | 0 | 0 | 0 | 0 | 0 | 0 | 0 | 0
2015 | 0 | 0 | 0 | 0 | 0 | 0 | 0 | 0
2020 | 0 | 0 | 0 | 0 | 0 | 0 | 0 | 0
2025 | 0 | 198.8282 | 154.8197 | 492.955 | 0 | 213.423 | 388.6812 | 911.1192
2030 | 0 | 245.5015 | 194.6402 | 608.67 | 0 | 294.9373 | 475.5282 | 1025.2511
2035 | 0 | 316.7097 | 280.6578 | 784.2688 | 0 | 401.8916 | 627.1533 | 1193.8174
2040 | 0 | 422.882 | 424.853 | 1042.3468 | 0 | 525.5001 | 729.1533 | 1401.3558
2045 | 0 | 514.2702 | 582.4163 | 1227.7848 | 0 | 676.4188 | 957.332 | 1707.7438
2050 | 0 | 612.9274 | 785.9055 | 1428.2276 | 0 | 847.2683 | 1187.6363 | 2029.8493
2055 | 0 | 723.8395 | 1016.0868 | 1656.8163 | 0 | 1049.1617 | 1407.7134 | 2472.9081
2060 | 0 | 847.3881 | 1286.7855 | 1911.9898 | 0 | 1254.0511 | 1587.5506 | 2962.6684
2070 | 0 | 1143.385 | 1696.5517 | 2580.0958 | 0 | 1761.9605 | 2002.9554 | 4097.5387

## Energy exports (PJ)
year_act | biomass | coal | electr_asia | electr_asia_afr | ethanol | heavy fuel oil | hydrogen | light oil | methanol | oil
1990 | 0 | 0 | 0 | 0 | 0 | 0 | 0 | 0 | 0 | 0
1995 | 0 | 0 | 0 | 0 | 0 | 0 | 0 | 0 | 0 | 0
2000 | 0 | 0 | 0 | 0 | 0 | 0 | 0 | 0 | 0 | 0
2005 | 0 | 0 | 0 | 0 | 0 | 0 | 0 | 0 | 0 | 0
2010 | 0 | 0 | 0 | 0 | 0 | 0 | 0 | 0 | 0 | 0
2015 | 0 | 0 | 0 | 4.5063 | 0 | 0 | 0 | 0 | 0 | 0
2020 | 0 | 0 | 0 | 0 | 0 | 0 | 0 | 0 | 0 | 0
2025 | 0 | 0 | 0 | 0 | 21.9592 | 0 | 0 | 0 | 0 | 0
2030 | 0 | 0 | 0 | 0 | 0 | 0 | 0 | 0 | 0 | 0
2035 | 0 | 0 | 0 | 0 | 0 | 34.6555 | 0 | 0 | 0 | 0
2040 | 0 | 0 | 0 | 0 | 0 | 0 | 0 | 0 | 0 | 0
2045 | 0 | 0 | 0 | 0 | 0 | 0 | 0 | 0 | 0 | 0
2050 | 0 | 0 | 0 | 0 | 0 | 0 | 0 | 0 | 0 | 0
2055 | 0 | 0 | 0 | 0 | 0 | 96.8348 | 0 | 0 | 0 | 0
2060 | 0 | 0 | 0 | 0 | 0 | 142.4252 | 0 | 0 | 0 | 0
2070 | 0 | 0 | 0 | 0 | 0 | 191.3225 | 0 | 0 | 0 | 0

## Energy imports (PJ)
year_act | LNG | biomass | coal | ethanol | gas | heavy fuel oil | hydrogen | light oil | methanol | oil
1990 | 0 | 0 | 24.7904 | 0 | 0 | 64.8759 | 0 | 152.3063 | 0 | 145.0971
1995 | 0 | 0 | 29.8867 | 0 | 0 | 153.8799 | 0 | 205.703 | 0 | 157.147
2000 | 0 | 0 | 26.1686 | 0 | 0 | 0 | 0 | 192.7575 | 0 | 287.4885
2005 | 0 | 0 | 78.5373 | 0 | 0 | 77.2979 | 0 | 126.494 | 0 | 373.4115
2010 | 0 | 0 | 117.9194 | 0 | 0 | 272.0232 | 0 | 185.4065 | 0 | 289.0558
2015 | 0 | 0 | 135.0466 | 0 | 0 | 0 | 0 | 307.5359 | 0 | 363.3168
2020 | 0 | 0 | 195.1754 | 0 | 0 | 0 | 0 | 368.3092 | 0 | 391.3186
2025 | 0 | 0 | 690.3776 | 0 | 0 | 0 | 0 | 0 | 0 | 1123.3975
2030 | 0 | 0 | 1470.1623 | 0 | 0 | 0 | 0 | 0 | 0 | 1645.4484
2035 | 0 | 0 | 2729.1303 | 0 | 0 | 0 | 0 | 0 | 0 | 1928.6599
2040 | 0 | 0 | 4078.8763 | 0 | 0 | 0 | 0 | 0 | 0 | 2230.8767
2045 | 0 | 0 | 5581.7853 | 0 | 0 | 0 | 0 | 0 | 0 | 2741.8072
2050 | 0 | 0 | 6988.6254 | 0 | 0 | 0 | 0 | 0 | 0 | 3619.9555
2055 | 0 | 0 | 8747.7884 | 0 | 0 | 0 | 0 | 0 | 0 | 4795.4769
2060 | 0 | 0 | 10398.9022 | 0 | 0 | 0 | 0 | 0 | 0 | 6060.1147
2070 | 0 | 0 | 14698.3048 | 0 | 0 | 0 | 0 | 0 | 0 | 16723.582

## Total GHG emissions (MtCeq)
year | TCE
2025 | 86.1761
2030 | 108.4265
2035 | 141.2874
2040 | 186.4336
2045 | 238.191
2050 | 296.4334
2055 | 367.4353
2060 | 439.6734
2070 | 779.7049