## Oil supply (PJ)
year_act | oil_imp | oil_extraction
1975 | 0 | 0
1980 | 0 | 0
1985 | 0 | 0
1990 | 156.5195 | 113.2016
1995 | 170.039 | 117.2193
2000 | 305.669 | 125.2137
2005 | 373.4115 | 149.6793
2010 | 289.0558 | 146.4406
2015 | 365.0765 | 233.7038
2020 | 287.4335 | 270.9268
2025 | 340.4241 | 314.0784
2030 | 286.9366 | 364.103
2035 | 466.3307 | 422.0951
2040 | 698.7651 | 487.0886
2045 | 593.1905 | 346.4665
2050 | 173.6377 | 215.8539
2055 | 0 | 163.15
2060 | 0 | 109.9631

## Oil derivative supply (PJ)
year_act | foil_imp | loil_imp | ref_hil | ref_lol
1990 | 0 | 0 | 0 | 0
1995 | 0 | 0 | 0 | 0
2000 | 0 | 0 | 0 | 0
2005 | 0 | 0 | 0 | 0
2010 | 0 | 0 | 0 | 0
2015 | 0 | 0 | 0 | 0
2020 | 0 | 275.966 | 348.0668 | 169.2688
2025 | 0 | 283.6365 | 618.4875 | 0
2030 | 0 | 556.0514 | 618.4875 | 0
2035 | 0 | 610.1675 | 844.0045 | 0
2040 | 0 | 438.4432 | 1128.6846 | 0
2045 | 23.3837 | 375.1616 | 1102.4285 | 0
2050 | 69.7416 | 4.9312 | 789.6857 | 0
2055 | 132.4616 | 474.3376 | 519.265 | 0
2060 | 27.3505 | 738.5869 | 474.7601 | 0

## Oil derivative use (PJ)
| transport | energy | ppl
1950
1955
1960 | 0 | 0 | 0
1965 | 0 | 0 | 0
1970 | 0 | 0 | 0
1975 | 0 | 0 | 0
1980 | 0 | 0 | 0
1985 | 0 | 0 | 0
1990 | 0 | 0 | 0
1995 | 0 | 0 | 0
2000 | 0 | 0 | 0
2005 | 0 | 0 | 0
2010 | 0 | 0 | 0
2015 | 0 | 0 | 0
2020 | 713.1719 | 12.0163 | 55.2223
2025 | 857.5759 | 17.9852 | 11.3758
2030 | 1130.7886 | 25.8201 | 0
2035 | 1396.0398 | 37.2408 | 0
2040 | 1492.6461 | 53.464 | 0
2045 | 1405.3719 | 76.7545 | 0
2050 | 745.5239 | 110.191 | 0
2055 | 956.6101 | 158.1934 | 0

## Gas supply (PJ)
year_act | coal_extr_ch4 | gas_extr_1 | gas_extr_2 | gas_extr_3 | gas_extr_4 | gas_extr_5 | gas_extr_6 | gas_imp
1975 | 0 | 0 | 0 | 0 | 0 | 0 | 0 | 0
1980 | 0 | 0 | 0 | 0 | 0 | 0 | 0 | 0
1985 | 0 | 0 | 0 | 0 | 0 | 0 | 0 | 0
1990 | 0 | 421.9107 | 0 | 0 | 0 | 0 | 0 | 0
1995 | 0 | 550.7163 | 0 | 0 | 0 | 0 | 0 | 0
2000 | 0 | 697.7119 | 0 | 0 | 0 | 0 | 0 | 0
2005 | 0 | 1073.3782 | 0 | 0 | 0 | 0 | 0 | 0
2010 | 0 | 1129.5186 | 0 | 0 | 0 | 0 | 0 | 0
2015 | 0 | 1107.4939 | 0 | 0 | 0 | 0 | 0 | 0
2020 | 0.63474 | 0 | 741.7094 | 0 | 0 | 0 | 0 | 87.1282
2025 | 0.63474 | 0 | 741.7094 | 0 | 0 | 0 | 0 | 0
2030 | 0 | 0 | 431.2397 | 0 | 0 | 0 | 0 | 87.1282
2035 | 0 | 0 | 679.7284 | 0 | 0 | 0 | 0 | 0
2040 | 0 | 0 | 772.4213 | 0 | 0 | 0 | 0 | 87.1282
2045 | 0 | 0 | 598.2975 | 338.1781 | 0 | 0 | 0 | 198.3282
2050 | 0 | 0 | 403.2525 | 501.7955 | 341.5619 | 0 | 0 | 340.2508
2055 | 0 | 0 | 271.7922 | 338.2102 | 767.9551 | 40.6789 | 0 | 521.384
2060 | 0 | 0 | 183.1879 | 227.9537 | 666.585 | 40.6789 | 498.0851 | 752.5609

## Coal supply (PJ)
year_act | coal_extr | coal_extr_ch4 | coal_imp | lignite_extr
1975 | 0 | 0 | 0 | 0
1980 | 0 | 0 | 0 | 0
1985 | 0 | 0 | 0 | 0
1990 | 45.9574 | 0 | 24.7904 | 0
1995 | 60.8739 | 0 | 29.8867 | 0
2000 | 51.7853 | 0 | 26.1686 | 0
2005 | 77.7331 | 0 | 78.5373 | 0
2010 | 57.3041 | 0 | 117.9194 | 0
2015 | 63.8699 | 0 | 144.8196 | 0
2020 | 89.5808 | 90.6777 | 0 | 341.04
2025 | 125.6417 | 90.6777 | 0 | 352.4674
2030 | 176.219 | 0 | 0 | 432.2511
2035 | 247.1562 | 0 | 0 | 421.3311
2040 | 137.2525 | 0 | 0 | 594.3448
2045 | 192.5037 | 0 | 0 | 710.3881
2050 | 269.9965 | 0 | 0 | 829.7388
2055 | 378.684 | 0 | 0 | 1303.1685
2060 | 531.1239 | 0 | 0 | 2017.0077

## Biomass supply (PJ)
year_act | land_use_biomass
1975 | 0
1980 | 0
1985 | 0
1990 | 689.0353
1995 | 1667.692
2000 | 1860.1121
2005 | 2063.4207
2010 | 2287.9578
2015 | 2541.9888
2020 | 11983.68
2025 | 11983.68
2030 | 11983.68
2035 | 11983.68
2040 | 11983.68
2045 | 11983.68
2050 | 11983.68
2055 | 11983.68
2060 | 11983.68

## Gas utilization (PJ)
| industry | transport | energy | resid/comm | ppl
1950
1955
1960 | 0 | 0 | 0 | 0 | 0
1965 | 0 | 0 | 0 | 0 | 0
1970 | 0 | 0 | 0 | 0 | 0
1975 | 0 | 0 | 0 | 0 | 0
1980 | 0 | 0 | 0 | 0 | 0
1985 | 0 | 0 | 0 | 0 | 0
1990 | 0 | 0 | 0 | 0 | 0
1995 | 0 | 0 | 0 | 0 | 0
2000 | 0 | 0 | 0 | 0 | 0
2005 | 0 | 0 | 0 | 0 | 0
2010 | 0 | 0 | 0 | 0 | 0
2015 | 0 | 0 | 0 | 0 | 0
2020 | 229.2441 | 0 | 161.3111 | 145.9019 | 246.3668
2025 | 15.3398 | 64.505 | 197.0321 | 19.7931 | 426.1104
2030 | 0 | 0 | 230.8679 | 65.8022 | 208.3678
2035 | 0 | 0 | 270.7072 | 164.1354 | 226.3678
2040 | 0 | 0 | 305.7829 | 360.0851 | 166.3117
2045 | 0 | 0 | 338.3051 | 754.5709 | 0
2050 | 0 | 0 | 360.3713 | 1101.7103 | 70.1786
2055 | 0 | 0 | 365.3337 | 1428.2405 | 77.5321

## Coal utilization (PJ)
| industry | ppl
1950
1955
1960 | 0 | 0
1965 | 0 | 0
1970 | 0 | 0
1975 | 0 | 0
1980 | 0 | 0
1985 | 0 | 0
1990 | 0 | 0
1995 | 0 | 0
2000 | 0 | 0
2005 | 0 | 0
2010 | 0 | 0
2015 | 0 | 0
2020 | 93.5988 | 406.8476
2025 | 134.4197 | 417.2448
2030 | 170.8682 | 425.4325
2035 | 230.2497 | 431.4852
2040 | 289.7149 | 441.8825
2045 | 353.9305 | 548.9613
2050 | 418.096 | 681.6393
2055 | 483.4826 | 1198.3699

## Biomass utilization (PJ)
| industry | resid/comm | non-commercial | ppl | ethanol | others
1950
1955
1960
1965 | 0 | 0 | 0 | 0 | 0 | 0
1970 | 0 | 0 | 0 | 0 | 0 | 0
1975 | 0 | 0 | 0 | 0 | 0 | 0
1980 | 0 | 0 | 0 | 0 | 0 | 0
1985 | 0 | 0 | 0 | 0 | 0 | 0
1990 | 0 | 0 | 0 | 0 | 0 | 0
1995 | 0 | 0 | 0 | 0 | 0 | 0
2000 | 0 | 0 | 0 | 0 | 0 | 0
2005 | 0 | 0 | 0 | 0 | 0 | 0
2010 | 0 | 0 | 0 | 0 | 0 | 0
2015 | 0 | 0 | 0 | 0 | 0 | 0
2020 | 463.2233 | 1045.3699 | 1256.7031 | 12.6237 | 0 | 0
2025 | 966.4139 | 1825.5293 | 1304.7582 | 164.728 | 0 | 0
2030 | 1199.59 | 2037.253 | 1352.4971 | 823.8526 | 0 | 0
2035 | 1458.901 | 2858.3951 | 1309.5005 | 1136.8616 | 0 | 0
2040 | 1703.9825 | 3338.4617 | 1266.5038 | 1793.1335 | 0 | 0
2045 | 1893.598 | 3826.1798 | 1102.4211 | 2865.3461 | 0 | 21.1476
2050 | 2071.998 | 4362.7579 | 938.3383 | 3376.2433 | 340.7749 | 47.8627
2055 | 2236.5748 | 5362.2076 | 762.8741 | 3199.1356 | 340.7749 | 82.113

## Electricity generation (TWh)
year_act | bio_ppl | coal_adv | coal_ppl | eth_bio | foil_ppl | gas_cc | gas_ct | hydro_lc | loil_ppl | nuc_lc | solar_res1 | wind_res1
1960 | 0 | 0 | 0 | 0 | 0 | 0 | 0 | 0 | 0 | 0 | 0 | 0
1965 | 0 | 0 | 0 | 0 | 0 | 0 | 0 | 0 | 0 | 0 | 0 | 0
1970 | 0 | 0 | 0 | 0 | 0 | 0 | 0 | 0 | 0 | 0 | 0 | 0
1975 | 0 | 0 | 0 | 0 | 0 | 0 | 3.0319 | 4.2097 | 0 | 0.60532 | 0 | 0
1980 | 0 | 0 | 0 | 0 | 0 | 0 | 4.6794 | 8.5349 | 0 | 0.001752 | 0 | 0
1985 | 0 | 0 | 0.047304 | 0 | 0 | 0 | 4.4788 | 11.9983 | 3.3349 | 0.34602 | 0 | 0
1990 | 0 | 0 | 0.037668 | 0 | 0 | 0 | 7.3232 | 16.6811 | 7.7482 | 0.29258 | 0 | 0
1995 | 0 | 0 | 0.43975 | 0 | 0 | 0 | 8.3867 | 22.7592 | 17.5472 | 0.48268 | 0 | 0
2000 | 0 | 0 | 0.2409 | 0 | 0 | 0 | 8.8166 | 16.7969 | 26.9037 | 1.9973 | 0 | 0
2005 | 0 | 0 | 0.12877 | 0 | 0 | 0 | 17.726 | 30.1414 | 18.8682 | 2.4843 | 0 | 0
2010 | 0 | 0 | 0.0876 | 0 | 0 | 0 | 8.6352 | 30.904 | 33.1864 | 3.4199 | 0 | 0
2015 | 0 | 0 | 0.15242 | 0 | 0 | 0 | 9.5163 | 33.0341 | 41.2684 | 6.0777 | 0 | 0
2020 | 1.052 | 25.6957 | 22.1698 | 0 | 6.1358 | 19.3618 | 12.7061 | 0 | 0 | 0 | 16.747 | 8.1176
2025 | 13.7273 | 26.3631 | 22.7276 | 0 | 1.264 | 31.192 | 24.0056 | 0 | 0 | 0 | 21.2486 | 8.1176
2030 | 68.6544 | 27.0306 | 23.0523 | 0 | 0 | 31.3304 | 0 | 0 | 0 | 0 | 21.2486 | 8.1176
2035 | 94.7385 | 27.698 | 23.1516 | 0 | 0 | 30.4176 | 2.946 | 0 | 0 | 0 | 28.2198 | 10.0107
2040 | 149.4278 | 28.3654 | 23.7094 | 0 | 0 | 25.6259 | 0 | 0 | 0 | 0 | 28.2198 | 12.4573
2045 | 238.7788 | 43.0782 | 23.7094 | 0 | 0 | 0 | 0 | 0 | 0 | 0 | 32.4138 | 16.9306
2050 | 281.3536 | 88.9918 | 0 | 0.9466 | 0 | 2.3525 | 6.1172 | 0 | 0 | 0 | 70.8805 | 22.9669
2055 | 266.5946 | 156.4539 | 0 | 0.9466 | 0 | 0 | 8.6147 | 0 | 0 | 0 | 80.9202 | 29.6961

## Power plant capacity (GW)
year_act | bio_ppl | coal_adv | coal_ppl | eth_bio | foil_ppl | gas_cc | gas_ct | solar_res1 | wind_res1
1960 |  |  |  |  | 0
1965 | 0 |  |  |  | 0 | 0
1970 | 0 |  |  |  | 0 | 0 | 0
1975 | 0 |  |  |  | 0 | 0 | 0
1980 | 0 |  |  |  | 0 | 0 | 0
1985 | 0 |  | 0 |  | 0 | 0 | 0
1990 | 0 |  | 0 |  | 0 | 0 | 0 | 0 | 0
1995 | 0 |  | 0 | 0 | 0 | 0 | 0 | 0 | 0
2000 | 0 |  | 0 | 0 | 0 | 0 | 0 | 0 | 0
2005 | 0 |  | 0 | 0 | 0 | 0 | 0 | 0 | 0
2010 | 0 | 0 | 0 | 0 | 0 | 0 | 0 | 0 | 0
2015 | 0 | 0 | 0 | 0 | 0 | 0 | 0 | 0 | 0
2020 | 0.18475 | 3.8095 | 3.2895 | 0 | 1.4218 | 5.566 | 4.8349 | 6.8277 | 2.3167
2025 | 2.1669 | 3.8095 | 3.2895 | 0 | 1.4218 | 5.8819 | 9.7363 | 8.663 | 2.3167
2030 | 10.2042 | 3.8095 | 3.254 | 0 | 0.41773 | 5.8819 | 9.0921 | 8.663 | 2.3167
2035 | 13.3831 | 3.8095 | 3.1842 | 0 | 0.41773 | 5.6819 | 12.7727 | 11.5051 | 2.8569
2040 | 20.0875 | 3.8095 | 3.1842 | 0 | 0.41773 | 4.7439 | 16.5256 | 11.5051 | 3.5552
2045 | 32.0776 | 5.7854 | 3.1842 | 0 | 0.41773 | 2.3865 | 20.9474 | 13.215 | 4.8318
2050 | 37.7859 | 11.9516 | 0 | 4.9227 | 0.41773 | 0.31594 | 33.9435 | 28.8978 | 6.5545
2055 | 35.8037 | 21.0118 | 0 | 4.9227 | 0 | 0 | 40.5162 | 32.991 | 8.4749
2060 | 26.3128 | 21.0118 | 0 | 4.9227 | 0 | 0 | 40.5162 | 32.991 | 8.4749

## Power plant new capacity (GW)
year_vtg | bio_ppl | coal_adv | coal_ppl | eth_bio | foil_ppl | gas_cc | gas_ct | hydro_lc | nuc_lc | solar_res1 | wind_res1
1950 | 0 | 0 | 0 | 0 | 0.004 | 0 | 0 | 0 | 0 | 0 | 0
1955 | 0 | 0 | 0 | 0 | 0 | 0 | 0 | 0 | 0 | 0 | 0
1960 | 0 | 0 | 0 | 0 | 0 | 0 | 0.028957 | 0.032 | 0 | 0 | 0
1965 | 0.001448 | 0 | 0 | 0 | 0.000132 | 0 | 0.0132 | 0 | 0 | 0 | 0
1970 | 0.00216 | 0 | 0 | 0 | 0 | 0 | 0.03985 | 0 | 0.02 | 0 | 0
1975 | 0.0012 | 0 | 0 | 0 | 0.002678 | 0.02 | 0.089 | 0.20662 | 0 | 0 | 0
1980 | 0.00042 | 0 | 0.0007 | 0 | 0.00108 | 0.02 | 0.106 | 0.21229 | 0 | 0 | 0
1985 | 0.0037 | 0 | 0.006 | 0 | 0.16369 | 0.0708 | 0.102 | 0.16999 | 0 | 0 | 0
1990 | 0.01162 | 0 | 0.0011 | 0 | 0.15724 | 0.1168 | 0.204 | 0.22984 | 0 | 0 | 0
1995 | 0.0071 | 0 | 0.01396 | 0 | 0.59161 | 0.15884 | 0.27457 | 0.29832 | 0 | 0 | 0
2000 | 0.0012 | 0 | 0 | 0 | 0.081788 | 0.31264 | 0.0093064 | 0 | 0.065 | 0 | 0
2005 | 0.0081024 | 0 | 0 | 0 | 0.01031 | 0 | 0.087627 | 0.36233 | 0 | 0 | 0
2010 | 0 | 0 | 0 | 0 | 0.28013 | 0.41411 | 0.054622 | 0.03743 | 0.065 | 0 | 0
2015 | 0 | 0 | 0 | 0 | 0 | 0 | 0 | 0.10455 | 0 | 0 | 0
2020 | 0 | 0.7619 | 0.63684 | 0 | 0 | 0 | 0 | 0 | 0 | 1.3655 | 0.46333
2025 | 0.39643 | 0 | 0 | 0 | 0 | 0.063189 | 0.98029 | 0 | 0 | 0.36706 | 0
2030 | 1.6111 | 0 | 0 | 0 | 0 | 0 | 0 | 0 | 0 | 0 | 0
2035 | 0.63738 | 0 | 0 | 0 | 0 | 0 | 0.94412 | 0 | 0 | 0.56843 | 0.10805
2040 | 1.3562 | 0 | 0 | 0 | 0 | 0 | 1.2292 | 0 | 0 | 0 | 0.13965
2045 | 2.4063 | 0.39519 | 0 | 0 | 0 | 0 | 0.98129 | 0 | 0 | 0.34197 | 0.25532
2050 | 1.1498 | 1.9951 | 0 | 0.98454 | 0 | 0 | 2.6539 | 0 | 0 | 4.5021 | 0.80787
2055 | 0 | 1.812 | 0 | 0 | 0 | 0 | 2.2948 | 0 | 0 | 1.1857 | 0.38409

## Electricity use (TWh)
year_act | elec_trp | hp_gas_rc | sp_el_I | sp_el_RC | storage_loss
1975 | 0 | 0 | 0 | 0 | 0
1980 | 0 | 0 | 0 | 0 | 0
1985 | 0 | 0 | 0 | 0 | 0
1990 | 0.037668 | 0 | 10.3391 | 18.4106 | 0
1995 | 0.020148 | 0 | 12.1846 | 29.7256 | 0
2000 | 0.01314 | 0 | 14.3606 | 34.2282 | 0
2005 | 0.01314 | 0 | 20.0099 | 47.7951 | 0
2010 | 0.000876 | 0 | 21.2799 | 55.901 | 0
2015 | 0 | 0 | 26.1609 | 62.7244 | 0
2020 | 0 | 0 | 1.529 | 82.2059 | 0
2025 | 0 | 0.10781 | 0 | 113.3374 | 0
2030 | 0 | 0.45696 | 0 | 139.5014 | 0
2035 | 0 | 1.1398 | 0 | 171.4585 | 0
2040 | 15.6339 | 2.5006 | 0 | 198.788 | 0
2045 | 57.1476 | 5.2401 | 0 | 229.5186 | 0
2050 | 132.3618 | 7.6508 | 0 | 255.9681 | 0
2055 | 155.107 | 9.9183 | 0 | 296.0587 | 0
2060 | 176.961 | 12.1843 | 0 | 331.0795 | 5.6465

## Transportation (PJ)
year_act | electr | ethanol | fueloil | gas | lightoil
1990 | 0.1356 | 0 | 4.4939 | 0 | 183.7224
1995 | 0.072533 | 0 | 1.6746 | 0.14191 | 274.174
2000 | 0.047304 | 0 | 1.0218 | 4.1154 | 344.7169
2005 | 0.047304 | 0 | 0.77579 | 36.1876 | 342.6071
2010 | 0.0031536 | 0 | 0.16399 | 105.2167 | 377.2999
2015 | 0 | 0 | 0.040997 | 62.271 | 517.6508
2020 | 0 | 0 | 0.071009 | 0 | 713.1009
2025 | 0 | 0 | 0.12788 | 64.505 | 857.448
2030 | 0 | 0 | 0.22149 | 0 | 1130.5671
2035 | 0 | 0 | 0.38663 | 0 | 1395.6532
2040 | 56.2821 | 0 | 0 | 0 | 1492.6461
2045 | 205.7312 | 0 | 0 | 0 | 1405.3719
2050 | 476.5024 | 138.3205 | 0 | 0 | 745.5239
2055 | 558.3851 | 138.3205 | 0 | 0 | 956.6101
2060 | 637.0595 | 138.3205 | 0 | 0 | 1176.476

## Industry (PJ)
year_act | biomass | coal | electr | fueloil | gas | lightoil
1990 | 0 | 56.8839 | 37.2209 | 49.9358 | 101.4974 | 3.3027
1995 | 97.9824 | 57.6478 | 43.8645 | 67.7909 | 162.9247 | 9.2601
2000 | 109.2912 | 51.663 | 51.698 | 70.3654 | 175.1801 | 8.853
2005 | 121.2268 | 139.5502 | 72.0357 | 32.814 | 310.8738 | 38.7948
2010 | 134.4222 | 162.7455 | 76.6076 | 35.8804 | 314.8328 | 22.1513
2015 | 149.344 | 194.6141 | 94.1792 | 31.5868 | 277.3451 | 25.8237
2020 | 463.2233 | 93.5988 | 5.5045 | 0 | 229.2441 | 0
2025 | 966.4139 | 134.4197 | 0 | 0 | 15.3398 | 0
2030 | 1199.59 | 170.8682 | 0 | 0 | 0 | 0
2035 | 1458.901 | 230.2497 | 0 | 0 | 0 | 0
2040 | 1703.9825 | 289.7149 | 0 | 0 | 0 | 0
2045 | 1893.598 | 353.9305 | 0 | 0 | 0 | 0
2050 | 2071.998 | 418.096 | 0 | 0 | 0 | 0
2055 | 2236.5748 | 483.4826 | 0 | 0 | 0 | 0
2060 | 2389.463 | 548.6183 | 0 | 0 | 0 | 0

## Primary energy supply (PJ)
year_act | crudeoil | fueloil | lightoil
1990 | 113.2016 | 0 | 0
1995 | 117.2193 | 0 | 0
2000 | 125.2137 | 0 | 0
2005 | 149.6793 | 0 | 0
2010 | 146.4406 | 0 | 0
2015 | 233.7038 | 0 | 0
2020 | 558.3603 | 0 | 275.966
2025 | 654.5025 | 0 | 283.6365
2030 | 651.0395 | 0 | 556.0514
2035 | 888.4258 | 0 | 610.1675
2040 | 1188.089 | 0 | 438.4432
2045 | 1160.451 | 23.3837 | 375.1616
2050 | 831.2482 | 69.7416 | 4.9312
2055 | 546.5947 | 132.4616 | 474.3376
2060 | 499.7475 | 27.3505 | 738.5869

## ResidentialCommercial (PJ)
year_act | biomass_nc | biomass_rc | coal_rc | foil_rc | gas_rc | heat_rc | hp_gas_rc | loil_rc | sp_el_RC
1975 | 0 | 0 | 0 | 0 | 0 | 0 | 0 | 0 | 0
1980 | 0 | 0 | 0 | 0 | 0 | 0 | 0 | 0 | 0
1985 | 0 | 0 | 0 | 0 | 0 | 0 | 0 | 0 | 0
1990 | 689.0353 | 0 | 0.13666 | 0.77263 | 73.628 | 0 | 0 | 73.7732 | 66.2782
1995 | 784.8522 | 784.8575 | 0.05256 | 1.1826 | 118.2485 | 0 | 0 | 50.7589 | 107.0122
2000 | 875.4131 | 875.4078 | 0.021024 | 2.6963 | 150.3178 | 0 | 0 | 50.3735 | 123.2217
2005 | 971.0986 | 971.0953 | 0 | 2.0851 | 186.4811 | 0 | 0 | 41.6076 | 172.0623
2010 | 1076.7704 | 1076.7652 | 0 | 0.044004 | 250.0752 | 0 | 0 | 35.3072 | 201.2435
2015 | 1196.3182 | 1196.3266 | 0 | 0.24381 | 293.2499 | 0 | 0 | 43.2996 | 225.8078
2020 | 1256.7031 | 1045.3699 | 0 | 0 | 145.9019 | 0 | 0 | 0 | 295.9413
2025 | 1304.7582 | 1825.5293 | 0 | 0 | 4.2685 | 0 | 15.9128 | 0 | 408.0147
2030 | 1352.4971 | 2037.253 | 0 | 0 | 0 | 0 | 67.4472 | 0 | 502.2052
2035 | 1309.5005 | 2858.3951 | 0 | 0 | 0 | 0 | 168.2388 | 0 | 617.2507
2040 | 1266.5038 | 3338.4617 | 0 | 0 | 0 | 0 | 369.0873 | 0 | 715.6369
2045 | 1102.4211 | 3826.1798 | 0 | 0 | 0 | 34.8513 | 773.4351 | 0 | 826.267
2050 | 938.3383 | 4362.7579 | 0 | 0 | 0 | 79.3313 | 1129.253 | 0 | 921.4852
2055 | 762.8741 | 5362.2076 | 0 | 0 | 0 | 136.1003 | 1463.9465 | 0 | 1065.8112
2060 | 587.4099 | 6231.9495 | 0 | 0 | 0 | 208.5536 | 1798.4073 | 0 | 1191.8861

## Non-energy (feedstock) (PJ)
year_act | fueloil | gas | lightoil
1990 | 6.0171 | 83.1667 | 2.3873
1995 | 9.0477 | 68.5593 | 5.3517
2000 | 8.3854 | 102.4952 | 7.4425
2005 | 17.8998 | 120.6599 | 7.1208
2010 | 7.2154 | 133.2617 | 6.0928
2015 | 10.3343 | 123.5707 | 6.1401
2020 | 12.0163 | 161.3111 | 0
2025 | 17.9852 | 197.0321 | 0
2030 | 25.8201 | 230.8679 | 0
2035 | 37.2408 | 270.7072 | 0
2040 | 53.464 | 305.7829 | 0
2045 | 76.7545 | 338.3051 | 0
2050 | 110.191 | 360.3713 | 0
2055 | 158.1934 | 365.3337 | 0
2060 | 51.8145 | 524.4838 | 0

## Final energy consumption (PJ)
year_act | lightoil | fueloil | gas | biomass | coal | ethanol | electr
1980 | 0 | 0 | 0 | 0 | 0 | 0 | 0
1985 | 0 | 0 | 0 | 0 | 0 | 0 | 0
1990 | 260.7983 | 0 | 258.2921 | 689.0353 | 57.0206 | 0 | 103.499
1995 | 334.193 | 0 | 349.8744 | 1667.692 | 57.7004 | 0 | 150.8766
2000 | 403.9434 | 0 | 432.1084 | 1860.1121 | 51.684 | 0 | 174.9197
2005 | 423.0095 | 0 | 654.2024 | 2063.4207 | 139.5502 | 0 | 244.0981
2010 | 434.7584 | 0 | 803.3864 | 2287.9578 | 162.7455 | 0 | 277.8511
2015 | 586.7741 | 0 | 756.4367 | 2541.9888 | 194.6141 | 0 | 319.9869
2020 | 713.1009 | 12.0873 | 536.457 | 1508.5933 | 93.5988 | 0 | 301.4458
2025 | 857.448 | 18.1131 | 296.67 | 2791.9432 | 134.4197 | 0 | 408.4029
2030 | 1130.5671 | 26.0416 | 296.67 | 3236.843 | 170.8682 | 0 | 503.8502
2035 | 1395.6532 | 37.6274 | 434.8427 | 4317.2961 | 230.2497 | 0 | 621.3541
2040 | 1492.6461 | 53.464 | 665.868 | 5042.4442 | 289.7149 | 0 | 780.9211
2045 | 1405.3719 | 76.7545 | 1092.8759 | 5719.7777 | 353.9305 | 0 | 1050.8624
2050 | 745.5239 | 110.191 | 1462.0816 | 6434.7559 | 418.096 | 138.3205 | 1425.5303
2055 | 956.6101 | 158.1934 | 1793.5743 | 7598.7823 | 483.4826 | 138.3205 | 1659.9023
2060 | 1176.476 | 51.8145 | 2279.0275 | 8621.4125 | 548.6183 | 138.3205 | 1872.8091

## Final energy (PJ)
| industry | transport | energy | resid/comm | non-commercial
1950
1955
1960
1965
1970
1975
1980
1985
1990 | 0 | 0 | 0 | 0 | 0
1995 | 0 | 0 | 0 | 0 | 0
2000 | 0 | 0 | 0 | 0 | 0
2005 | 0 | 0 | 0 | 0 | 0
2010 | 0 | 0 | 0 | 0 | 0
2015 | 0 | 0 | 0 | 0 | 0
2020 | 791.5708 | 713.1719 | 173.3273 | 1487.2131 | 1256.7031
2025 | 1116.1733 | 922.0809 | 215.0173 | 2253.7253 | 1304.7582
2030 | 1370.4582 | 1130.7886 | 256.6879 | 2606.9054 | 1352.4971
2035 | 1689.1507 | 1396.0398 | 307.948 | 3643.8846 | 1309.5005
2040 | 1993.6974 | 1548.9281 | 359.2469 | 4423.1859 | 1266.5038
2045 | 2247.5285 | 1611.1031 | 415.0596 | 5460.7331 | 1102.4211
2050 | 2490.094 | 1360.3468 | 470.5623 | 6492.8275 | 938.3383
2055 | 2720.0574 | 1653.3157 | 523.5272 | 8028.0657 | 762.8741

## Useful energy (PJ)
| industry | transport | energy | resid/comm | non-commercial
1950
1955
1960
1965
1970
1975
1980
1985
1990 | 0 | 0 | 0 | 0 | 0
1995 | 0 | 0 | 0 | 0 | 0
2000 | 0 | 0 | 0 | 0 | 0
2005 | 0 | 0 | 0 | 0 | 0
2010 | 0 | 0 | 0 | 0 | 0
2015 | 0 | 0 | 0 | 0 | 0
2020 | 599.5802 | 713.1719 | 173.3273 | 681.0771 | 150.8044
2025 | 805.6106 | 922.0809 | 215.0173 | 1121.7353 | 156.571
2030 | 1010.5812 | 1130.7886 | 256.6879 | 1562.1662 | 162.2997
2035 | 1278.1212 | 1396.0398 | 307.948 | 2447.2817 | 157.1401
2040 | 1546.402 | 1661.4922 | 359.2469 | 3332.2553 | 151.9805
2045 | 1785.0837 | 2022.5655 | 415.0596 | 4697.5302 | 132.2905
2050 | 2023.8944 | 2382.5118 | 470.5623 | 6061.4426 | 112.6006
2055 | 2257.7732 | 2839.2461 | 523.5272 | 7811.1411 | 91.5449

## Energy imports (PJ)
year_act | crudeoil | fueloil | gas | lightoil
1990 | 0 | 0 | 0 | 0
1995 | 0 | 0 | 0 | 0
2000 | 0 | 0 | 0 | 0
2005 | 0 | 0 | 0 | 0
2010 | 0 | 0 | 0 | 0
2015 | 0 | 0 | 0 | 0
2020 | 287.4335 | 0 | 87.1282 | 275.966
2025 | 340.4241 | 0 | 0 | 283.6365
2030 | 286.9366 | 0 | 87.1282 | 556.0514
2035 | 466.3307 | 0 | 0 | 610.1675
2040 | 698.7651 | 0 | 87.1282 | 438.4432
2045 | 593.1905 | 23.3837 | 198.3282 | 375.1616
2050 | 173.6377 | 69.7416 | 340.2508 | 4.9312
2055 | 0 | 132.4616 | 521.384 | 474.3376
2060 | 0 | 27.3505 | 752.5609 | 738.5869

## Total GHG emissions (MtCeq)
year | TCE
2020 | 67.2427
2025 | 74.3354
2030 | 81.5229
2035 | 98.6962
2040 | 111.4846
2045 | 125.4407
2050 | 130.2445
2055 | 163.9259
2060 | 203.656